## Sheet1
Raw data
CRS （RPM） | AR （mm/min） | F/A(MF) | T/D3(MT) | UEP （MPa） | LEP （MPa） | SE(kW· h/m3) | FPI | TPI | PR（mm/r）
1.3 | 22 | 199.2092 | 3.4854 | 0.03 | 0.04 | 4.2406 | 774.0909 | 157.7727 | 16.9231
1.4 | 39 | 196.1679 | 2.8588 | 0.05 | 0.13 | 2.14 | 463.0769 | 78.6154 | 27.8571
1.1 | 31 | 229.6229 | 4.2816 | 0.06 | 0.1 | 3.1512 | 535.8065 | 116.3871 | 28.1818
1.2 | 20 | 304.1363 | 2.5847 | 0.1 | 0.14 | 3.2359 | 1200 | 118.8 | 16.6667
1.2 | 30 | 258.5158 | 3.3026 | 0.17 | 0.15 | 2.7564 | 680 | 101.2 | 25
1.1 | 38 | 290.4501 | 3.1721 | 0.12 | 0.15 | 1.9467 | 552.8947 | 70.3421 | 34.5455
1.2 | 30 | 278.2847 | 2.8849 | 0.13 | 0.15 | 2.4223 | 732 | 88.4 | 25
1.1 | 35 | 313.2603 | 2.5716 | 0.11 | 0.15 | 1.7294 | 647.4286 | 61.9143 | 31.8182
1.3 | 36 | 311.7397 | 2.2975 | 0.09 | 0.12 | 1.7726 | 740.2778 | 63.5556 | 27.6923
1.2 | 46 | 288.9294 | 3.5245 | 0.12 | 0.15 | 1.9487 | 495.6522 | 70.4348 | 38.3333
1.2 | 41 | 293.4915 | 2.9632 | 0.12 | 0.1 | 1.844 | 564.878 | 66.439 | 34.1667
1.3 | 45 | 298.0535 | 2.8718 | 0.12 | 0.14 | 1.7688 | 566.2222 | 63.5556 | 34.6154
1.3 | 47 | 285.8881 | 2.8718 | 0.12 | 0.12 | 1.6936 | 520 | 60.8511 | 36.1538
1.2 | 35 | 270.6813 | 2.8718 | 0.15 | 0.18 | 2.0761 | 610.2857 | 75.4286 | 29.1667
1.3 | 34 | 273.7226 | 1.9581 | 0.14 | 0.13 | 1.5975 | 688.2353 | 57.3529 | 26.1538
1.2 | 45 | 278.2847 | 2.7805 | 0.13 | 0.14 | 1.5841 | 488 | 56.8 | 37.5
1.2 | 42 | 287.6521 | 2.757 | 0.12 | 0.12 | 1.6806 | 540.4571 | 60.3429 | 35
1.3 | 37 | 288.9294 | 2.4802 | 0.12 | 0.1 | 1.8511 | 667.5676 | 66.7568 | 28.4615
1.4 | 35 | 288.9294 | 1.9189 | 0.14 | 0.16 | 1.6401 | 760 | 58.8 | 25
1.2 | 45 | 266.545 | 3.3287 | 0.11 | 0.12 | 1.8779 | 467.4133 | 68 | 37.5
1.2 | 43 | 269.2518 | 3.7373 | 0.11 | 0.13 | 2.1943 | 494.1209 | 79.8977 | 35.8333
1.3 | 38 | 281.326 | 2.7805 | 0.11 | 0.1 | 2.0112 | 632.8947 | 72.8684 | 29.2308
1.3 | 41 | 290.2981 | 2.9214 | 0.1 | 0.12 | 1.9631 | 605.2927 | 70.961 | 31.5385
1.3 | 44 | 296.4112 | 3.0494 | 0.12 | 0.14 | 1.9132 | 575.9 | 69.0182 | 33.8462
1.2 | 42 | 278.8017 | 3.0415 | 0.1 | 0.12 | 1.8434 | 523.8286 | 66.5714 | 35
1.3 | 35 | 284.3674 | 3.0024 | 0.12 | 0.14 | 2.3452 | 694.5714 | 85.4286 | 26.9231
1.4 | 41 | 290.4501 | 2.4802 | 0.12 | 0.14 | 1.8017 | 652.1951 | 64.878 | 29.2857
1.3 | 43 | 288.9294 | 3.3026 | 0.11 | 0.13 | 2.1093 | 574.4186 | 76.4884 | 33.0769
1.3 | 34 | 331.9647 | 3.4292 | 0.12 | 0.12 | 2.7567 | 834.6765 | 100.4441 | 26.1538
1.4 | 35 | 349.7567 | 3.0024 | 0.16 | 0.12 | 2.5377 | 920 | 92 | 25
1.3 | 39 | 385.4927 | 4.3782 | 0.14 | 0.17 | 3.0728 | 845 | 111.8 | 30
1.3 | 35 | 329.9878 | 3.2635 | 0.12 | 0.15 | 2.5549 | 806 | 92.8571 | 26.9231
1.3 | 35 | 395.3771 | 4.5688 | 0.16 | 0.14 | 3.5584 | 965.7143 | 130 | 26.9231
1.2 | 40 | 380.1703 | 4.1772 | 0.14 | 0.18 | 2.6522 | 750 | 96 | 33.3333
1.4 | 34 | 377.129 | 3.2112 | 0.17 | 0.18 | 2.7918 | 1021.1765 | 101.2941 | 24.2857
1.2 | 40 | 358.8047 | 4.1041 | 0.14 | 0.19 | 2.6017 | 707.85 | 94.32 | 33.3333
1.3 | 35 | 369.5712 | 3.6864 | 0.14 | 0.16 | 2.8852 | 902.6829 | 104.8914 | 26.9231
1.4 | 37 | 380.1703 | 3.1329 | 0.15 | 0.15 | 2.5146 | 945.9459 | 90.8108 | 26.4286
1.2 | 38 | 410.5839 | 5.2215 | 0.16 | 0.19 | 3.4649 | 852.6316 | 126.3158 | 31.6667
1.3 | 42 | 342.1533 | 4.3078 | 0.16 | 0.19 | 2.8046 | 696.4286 | 102.1429 | 32.3077
1.4 | 50 | 352.7981 | 3.0415 | 0.17 | 0.16 | 1.8286 | 649.6 | 65.24 | 35.7143
1.5 | 51 | 361.9221 | 2.911 | 0.15 | 0.15 | 1.8404 | 700 | 65.5882 | 34
1.4 | 45 | 352.7981 | 2.8718 | 0.15 | 0.16 | 1.9137 | 721.7778 | 68.4444 | 32.1429
1.4 | 42 | 357.3601 | 5.4957 | 0.14 | 0.15 | 3.822 | 783.3333 | 140.3333 | 30
1.3 | 40 | 372.719 | 4.9082 | 0.16 | 0.19 | 3.3452 | 796.575 | 122.2 | 30.7692
1.3 | 40 | 380.1703 | 4.3078 | 0.17 | 0.18 | 2.9507 | 812.5 | 107.25 | 30.7692
1.2 | 31 | 380.1703 | 2.6108 | 0.17 | 0.2 | 2.1593 | 967.7419 | 77.4194 | 25.8333
1.3 | 25 | 364.9635 | 4.9604 | 0.15 | 0.15 | 5.3432 | 1248 | 197.6 | 19.2308
1.2 | 12 | 374.0876 | 3.0546 | 0.18 | 0.17 | 6.3113 | 2460 | 234 | 10
1.3 | 20 | 377.129 | 3.0676 | 0.16 | 0.16 | 4.1568 | 1612 | 152.75 | 15.3846
1.2 | 31 | 334.5499 | 3.0024 | 0.17 | 0.15 | 2.4547 | 851.6129 | 89.0323 | 25.8333
1.3 | 15 | 310.219 | 4.5688 | 0.16 | 0.16 | 8.1328 | 1768 | 303.3333 | 11.5385
1.3 | 20 | 345.1946 | 6.1353 | 0.11 | 0.15 | 8.2 | 1475.5 | 305.5 | 15.3846
1.2 | 17 | 395.3771 | 9.1377 | 0.08 | 0.12 | 13.2175 | 1835.2941 | 494.1176 | 14.1667
1.3 | 10 | 396.8978 | 6.9185 | 0.08 | 0.16 | 18.3877 | 3393 | 689 | 7.6923
1.2 | 12 | 424.2701 | 8.1978 | 0.1 | 0.11 | 16.7771 | 2790 | 628 | 10
1 | 20 | 456.2044 | 9.2682 | 0.03 | 0.11 | 9.544 | 1500 | 355 | 20
1.2 | 12 | 436.4355 | 6.0961 | 0.08 | 0.11 | 12.5095 | 2870 | 467 | 10
1.2 | 7 | 456.2044 | 9.1377 | 0.08 | 0.11 | 31.9597 | 5142.8571 | 1200 | 5.8333
1.3 | 15 | 349.7567 | 7.1796 | 0.12 | 0.18 | 12.7419 | 1993.3333 | 476.6667 | 11.5385
1.2 | 12 | 387.7737 | 7.1796 | 0.09 | 0.16 | 14.6978 | 2550 | 550 | 10
1.2 | 25 | 329.9878 | 5.8742 | 0.14 | 0.14 | 5.8216 | 1041.6 | 216 | 20.8333
1.3 | 18 | 339.1119 | 5.3521 | 0.18 | 0.18 | 7.9493 | 1610.5556 | 296.1111 | 13.8462
1.2 | 25 | 314.781 | 4.8299 | 0.18 | 0.15 | 4.7987 | 993.6 | 177.6 | 20.8333
1.2 | 20 | 311.7397 | 4.6994 | 0.19 | 0.17 | 5.8165 | 1230 | 216 | 16.6667
1.3 | 20 | 334.5499 | 3.9161 | 0.16 | 0.17 | 5.2658 | 1430 | 195 | 15.3846
1.2 | 18 | 364.9635 | 6.2658 | 0.12 | 0.16 | 8.5902 | 1600 | 320 | 15
1.2 | 15 | 418.1873 | 7.4407 | 0.1 | 0.17 | 12.2127 | 2200 | 456 | 12.5
1.3 | 15 | 415.146 | 8.485 | 0.1 | 0.16 | 15.0591 | 2366 | 563.3333 | 11.5385
1.3 | 15 | 406.0219 | 6.788 | 0.08 | 0.11 | 12.0678 | 2314 | 450.6667 | 11.5385
1.3 | 10 | 422.7494 | 7.0491 | 0.15 | 0.15 | 18.7397 | 3614 | 702 | 7.6923
1.3 | 12 | 488.1387 | 7.5843 | 0.12 | 0.19 | 16.8324 | 3477.5 | 629.4167 | 9.2308
1.3 | 15 | 425.7908 | 7.7017 | 0.18 | 0.2 | 13.6826 | 2426.6667 | 511.3333 | 11.5385
1.2 | 15 | 440.9976 | 6.1353 | 0.16 | 0.2 | 10.0968 | 2320 | 376 | 12.5
1.3 | 12 | 445.5596 | 8.3544 | 0.11 | 0.13 | 18.5161 | 3174.1667 | 693.3333 | 9.2308
1.2 | 12 | 440.9976 | 6.788 | 0.08 | 0.14 | 13.9168 | 2900 | 520 | 10
1.2 | 15 | 425.7908 | 8.485 | 0.13 | 0.18 | 13.9125 | 2240 | 520 | 12.5
1.3 | 12 | 471.4112 | 8.8766 | 0.1 | 0.16 | 19.6728 | 3358.3333 | 736.6667 | 9.2308
1.3 | 15 | 463.8078 | 7.4407 | 0.11 | 0.16 | 13.2334 | 2643.3333 | 494 | 11.5385
1.3 | 12 | 486.618 | 7.4407 | 0.16 | 0.14 | 16.5159 | 3466.6667 | 617.5 | 9.2308
1.2 | 25 | 410.5839 | 4.9604 | 0.11 | 0.15 | 4.9527 | 1296 | 182.4 | 20.8333
1.4 | 25 | 372.5669 | 5.3521 | 0.12 | 0.14 | 6.1942 | 1372 | 229.6 | 17.8571
1.2 | 23 | 416.6667 | 4.8299 | 0.14 | 0.13 | 5.2367 | 1429.5652 | 193.0435 | 19.1667
1.3 | 25 | 410.5839 | 4.1119 | 0.18 | 0.14 | 4.4592 | 1404 | 163.8 | 19.2308
1.3 | 35 | 395.3771 | 3.9161 | 0.2 | 0.15 | 3.0657 | 965.7143 | 111.4286 | 26.9231
1.3 | 30 | 380.1703 | 4.5688 | 0.18 | 0.21 | 4.1289 | 1083.3333 | 151.6667 | 23.0769
1.3 | 37 | 380.1703 | 4.3078 | 0.19 | 0.21 | 3.1814 | 878.3784 | 115.9459 | 28.4615
1.3 | 38 | 375.6083 | 3.9161 | 0.19 | 0.2 | 2.8269 | 845 | 102.6316 | 29.2308
1.3 | 35 | 378.6496 | 3.0024 | 0.19 | 0.18 | 2.3714 | 924.8571 | 85.4286 | 26.9231
1.3 | 38 | 368.0049 | 3.5245 | 0.19 | 0.18 | 2.5525 | 827.8947 | 92.3684 | 29.2308
1.2 | 40 | 360.4015 | 3.642 | 0.19 | 0.21 | 2.3205 | 711 | 83.7 | 33.3333
1.3 | 40 | 361.9221 | 3.877 | 0.2 | 0.21 | 2.6611 | 773.5 | 96.525 | 30.7692
1.3 | 40 | 380.1703 | 3.6551 | 0.21 | 0.19 | 2.5196 | 812.5 | 91 | 30.7692
1.3 | 40 | 349.7567 | 3.6551 | 0.19 | 0.18 | 2.5112 | 747.5 | 91 | 30.7692
1.3 | 40 | 349.7567 | 4.0467 | 0.2 | 0.21 | 2.7698 | 747.5 | 100.75 | 30.7692
1.3 | 40 | 339.1119 | 3.4854 | 0.18 | 0.19 | 2.3961 | 724.75 | 86.775 | 30.7692
1.3 | 40 | 334.5499 | 3.7334 | 0.16 | 0.18 | 2.5587 | 715 | 92.95 | 30.7692
1.3 | 40 | 351.2774 | 2.9241 | 0.19 | 0.19 | 2.0288 | 750.75 | 72.8 | 30.7692
1.3 | 40 | 364.9635 | 3.9161 | 0.18 | 0.19 | 2.6878 | 780 | 97.5 | 30.7692
1.3 | 27 | 299.5742 | 2.5847 | 0.14 | 0.12 | 2.6122 | 948.5185 | 95.3333 | 20.7692
1.2 | 25 | 299.5742 | 2.5847 | 0.16 | 0.14 | 2.6044 | 945.6 | 95.04 | 20.8333
1.3 | 35 | 349.7567 | 3.6551 | 0.22 | 0.15 | 2.856 | 854.2857 | 104 | 26.9231
1.3 | 37 | 331.5085 | 2.7413 | 0.21 | 0.17 | 2.0494 | 765.9459 | 73.7838 | 28.4615
1.2 | 40 | 317.8224 | 2.7413 | 0.19 | 0.19 | 1.7595 | 627 | 63 | 33.3333
1.3 | 25 | 319.3431 | 2.8718 | 0.21 | 0.19 | 3.1234 | 1092 | 114.4 | 19.2308
1.3 | 35 | 270.6813 | 2.7413 | 0.14 | 0.17 | 2.1443 | 661.1429 | 78 | 26.9231
1.3 | 35 | 349.7567 | 3.2635 | 0.18 | 0.19 | 2.5604 | 854.2857 | 92.8571 | 26.9231
1.3 | 45 | 345.1946 | 3.394 | 0.18 | 0.2 | 2.0884 | 655.7778 | 75.1111 | 34.6154
1.2 | 40 | 349.7567 | 3.2635 | 0.16 | 0.19 | 2.0867 | 690 | 75 | 33.3333
1.3 | 30 | 319.3431 | 2.7413 | 0.18 | 0.19 | 2.5027 | 910 | 91 | 23.0769
1.3 | 38 | 349.7567 | 3.0024 | 0.21 | 0.19 | 2.1844 | 786.8421 | 78.6842 | 29.2308
1.3 | 35 | 349.7567 | 3.2635 | 0.22 | 0.2 | 2.5604 | 854.2857 | 92.8571 | 26.9231
1.3 | 35 | 319.3431 | 2.8718 | 0.19 | 0.19 | 2.2564 | 780 | 81.7143 | 26.9231
1.3 | 39 | 316.3017 | 2.7021 | 0.18 | 0.18 | 1.9183 | 693.3333 | 69 | 30
1.3 | 35 | 349.7567 | 4.2555 | 0.15 | 0.15 | 3.3092 | 854.2857 | 121.0857 | 26.9231
1.3 | 35 | 349.7567 | 3.9161 | 0.17 | 0.18 | 3.0531 | 854.2857 | 111.4286 | 26.9231
1.3 | 40 | 349.7567 | 3.6551 | 0.19 | 0.2 | 2.5112 | 747.5 | 91 | 30.7692
1.3 | 39 | 319.3431 | 2.8718 | 0.16 | 0.16 | 2.0341 | 700 | 73.3333 | 30
1.3 | 38 | 329.9878 | 2.8718 | 0.18 | 0.17 | 2.0882 | 742.3684 | 75.2632 | 29.2308
1.3 | 35 | 471.4112 | 4.1772 | 0.18 | 0.18 | 3.2839 | 1151.4286 | 118.8571 | 26.9231
1.3 | 35 | 334.5499 | 3.1329 | 0.16 | 0.16 | 2.4577 | 817.1429 | 89.1429 | 26.9231
1.3 | 45 | 329.9878 | 2.8718 | 0.18 | 0.19 | 1.7776 | 626.8889 | 63.5556 | 34.6154
1.3 | 45 | 334.5499 | 2.8718 | 0.17 | 0.17 | 1.7789 | 635.5556 | 63.5556 | 34.6154
1.3 | 40 | 349.7567 | 3.0024 | 0.17 | 0.19 | 2.0801 | 747.5 | 74.75 | 30.7692
1.3 | 45 | 319.3431 | 2.676 | 0.14 | 0.15 | 1.6597 | 606.6667 | 59.2222 | 34.6154
1.3 | 47 | 334.5499 | 3.1329 | 0.17 | 0.21 | 1.8539 | 608.5106 | 66.383 | 36.1538
1.3 | 50 | 339.1119 | 4.3078 | 0.16 | 0.17 | 2.3703 | 579.8 | 85.8 | 38.4615
1.3 | 40 | 349.7567 | 3.6551 | 0.15 | 0.18 | 2.5112 | 747.5 | 91 | 30.7692
1.3 | 45 | 346.7153 | 4.0467 | 0.16 | 0.17 | 2.472 | 658.6667 | 89.5556 | 34.6154
1.3 | 45 | 339.1119 | 4.0467 | 0.17 | 0.19 | 2.4699 | 644.2222 | 89.5556 | 34.6154
1.3 | 49 | 323.9051 | 3.7856 | 0.17 | 0.18 | 2.131 | 565.102 | 76.9388 | 37.6923
1.3 | 45 | 329.9878 | 3.1982 | 0.17 | 0.17 | 1.9692 | 626.8889 | 70.7778 | 34.6154
1.3 | 40 | 349.7567 | 3.0024 | 0.15 | 0.16 | 2.0801 | 747.5 | 74.75 | 30.7692
1.3 | 45 | 364.6594 | 2.6408 | 0.07 | 0.12 | 1.6516 | 692.7556 | 58.4422 | 34.6154
1.3 | 46 | 302.6916 | 3.6146 | 0.09 | 0.12 | 2.16 | 562.5326 | 78.2543 | 35.3846
1.3 | 54 | 293.6436 | 4.2059 | 0.12 | 0.12 | 2.1392 | 464.8704 | 77.5667 | 41.5385
1.3 | 40 | 334.5499 | 3.6551 | 0.18 | 0.2 | 2.5069 | 715 | 91 | 30.7692
1.3 | 45 | 349.7567 | 3.7203 | 0.16 | 0.18 | 2.2812 | 664.4444 | 82.3333 | 34.6154
1.3 | 55 | 329.9878 | 4.4383 | 0.12 | 0.14 | 2.2235 | 512.9091 | 80.3636 | 42.3077
1.3 | 55 | 329.9878 | 4.1772 | 0.14 | 0.16 | 2.0981 | 512.9091 | 75.6364 | 42.3077
1.3 | 55 | 316.3017 | 3.7856 | 0.14 | 0.17 | 1.9062 | 491.6364 | 68.5455 | 42.3077
1.3 | 45 | 361.9221 | 4.0467 | 0.15 | 0.15 | 2.4762 | 687.5556 | 89.5556 | 34.6154
1.3 | 55 | 334.5499 | 4.1772 | 0.16 | 0.16 | 2.0994 | 520 | 75.6364 | 42.3077
1.3 | 45 | 334.5499 | 4.3078 | 0.18 | 0.18 | 2.6219 | 635.5556 | 95.3333 | 34.6154
1.3 | 50 | 325.4258 | 2.8718 | 0.17 | 0.17 | 1.6078 | 556.4 | 57.2 | 38.4615
1.3 | 50 | 345.1946 | 3.6551 | 0.15 | 0.15 | 2.0271 | 590.2 | 72.8 | 38.4615
1.3 | 50 | 361.9221 | 3.5245 | 0.15 | 0.17 | 1.9628 | 618.8 | 70.2 | 38.4615
1.3 | 50 | 314.781 | 3.7856 | 0.19 | 0.15 | 2.0876 | 538.2 | 75.4 | 38.4615
1.3 | 60 | 334.5499 | 4.1772 | 0.18 | 0.16 | 1.9322 | 476.6667 | 69.3333 | 46.1538
1.3 | 40 | 349.7567 | 4.3078 | 0.13 | 0.15 | 2.9422 | 747.5 | 107.25 | 30.7692
1.3 | 30 | 336.0706 | 4.5688 | 0.13 | 0.16 | 4.1167 | 957.6667 | 151.6667 | 23.0769
1.3 | 20 | 334.5499 | 3.9161 | 0.06 | 0.09 | 5.2658 | 1430 | 195 | 15.3846
1.3 | 17 | 375.6083 | 8.485 | 0.08 | 0.09 | 13.29 | 1888.8235 | 497.0588 | 13.0769
1.3 | 25 | 372.5669 | 4.6733 | 0.13 | 0.16 | 5.0418 | 1274 | 186.16 | 19.2308
1.3 | 10 | 389.2944 | 7.7017 | 0.14 | 0.09 | 20.4547 | 3328 | 767 | 7.6923
1.3 | 20 | 395.3771 | 5.8742 | 0.12 | 0.12 | 7.8691 | 1690 | 292.5 | 15.3846
1.3 | 40 | 346.7153 | 7.4407 | 0.12 | 0.12 | 5.0105 | 741 | 185.25 | 30.7692
1.3 | 40 | 334.5499 | 6.5269 | 0.13 | 0.15 | 4.4036 | 715 | 162.5 | 30.7692
1.3 | 45 | 319.3431 | 6.788 | 0.14 | 0.15 | 4.0737 | 606.6667 | 150.2222 | 34.6154
1.3 | 42 | 351.2774 | 6.1353 | 0.1 | 0.1 | 3.9567 | 715 | 145.4762 | 32.3077
1.3 | 35 | 360.4015 | 4.5688 | 0.11 | 0.11 | 3.5487 | 880.2857 | 130 | 26.9231
1.2 | 21 | 384.8388 | 6.8467 | 0.05 | 0.12 | 8.0576 | 1446.1143 | 299.7143 | 17.5
1.3 | 22 | 364.9635 | 7.1796 | 0.07 | 0.15 | 8.7228 | 1418.1818 | 325 | 16.9231
1.3 | 10 | 364.9635 | 5.2215 | 0.07 | 0.09 | 13.8956 | 3120 | 520 | 7.6923
1.3 | 23 | 394.632 | 7.1156 | 0.05 | 0.12 | 8.2827 | 1466.7957 | 308.1 | 17.6923
1.3 | 30 | 380.1703 | 7.1796 | 0.05 | 0.11 | 6.428 | 1083.3333 | 238.3333 | 23.0769
1.3 | 25 | 440.9976 | 7.7017 | 0.06 | 0.07 | 8.2611 | 1508 | 306.8 | 19.2308
1.3 | 35 | 422.7494 | 7.5712 | 0.06 | 0.08 | 5.8322 | 1032.5714 | 215.4286 | 26.9231
1.3 | 33 | 440.9976 | 7.5973 | 0.05 | 0.07 | 6.2045 | 1142.4242 | 229.2727 | 25.3846
1.3 | 25 | 402.9805 | 6.9185 | 0.02 | 0.08 | 7.4229 | 1378 | 275.6 | 19.2308
1.3 | 25 | 425.7908 | 7.4407 | 0.05 | 0.05 | 7.981 | 1456 | 296.4 | 19.2308
1.3 | 30 | 406.0219 | 7.8323 | 0.07 | 0.07 | 7.0099 | 1157 | 260 | 23.0769
1.5 | 20 | 433.3942 | 7.1796 | 0.06 | 0.06 | 11.063 | 2137.5 | 412.5 | 13.3333
1.28 | 26 | 312.7585 | 3.3888 | 0.08 | 0.12 | 3.4772 | 1012.5292 | 127.8031 | 20.3125
1.3 | 35 | 334.5499 | 4.9604 | 0.08 | 0.09 | 3.8371 | 817.1429 | 141.1429 | 26.9231
1.3 | 38 | 290.4501 | 4.8299 | 0.06 | 0.07 | 3.4385 | 653.4211 | 126.5789 | 29.2308
1.32 | 40 | 299.7415 | 5.0884 | 0.08 | 0.11 | 3.4956 | 650.463 | 128.634 | 30.303
1.2 | 40 | 261.5724 | 4.4762 | 0.05 | 0.07 | 2.8015 | 516.03 | 102.87 | 33.3333
1.3 | 51 | 262.7129 | 3.9945 | 0.07 | 0.07 | 2.1421 | 440.3686 | 78 | 39.2308
1.3 | 55 | 279.8054 | 4.4709 | 0.06 | 0.07 | 2.2252 | 434.9091 | 80.9545 | 42.3077
1.3 | 50 | 288.9294 | 4.1772 | 0.09 | 0.09 | 2.2873 | 494 | 83.2 | 38.4615
1.3 | 55 | 264.5985 | 3.5898 | 0.09 | 0.09 | 1.7978 | 411.2727 | 65 | 42.3077
1.3 | 60 | 263.0779 | 3.629 | 0.09 | 0.09 | 1.6709 | 374.8333 | 60.2333 | 46.1538
1.3 | 60 | 261.5572 | 3.6029 | 0.1 | 0.08 | 1.659 | 372.6667 | 59.8 | 46.1538
1.3 | 55 | 281.5389 | 3.1081 | 0.11 | 0.11 | 1.5711 | 437.6036 | 56.2782 | 42.3077
1.3 | 54 | 250.0912 | 3.0585 | 0.1 | 0.1 | 1.5658 | 395.9222 | 56.4056 | 41.5385
1.3 | 60 | 250.9124 | 3.1329 | 0.1 | 0.1 | 1.4491 | 357.5 | 52 | 46.1538
1.3 | 58 | 266.1192 | 3.7856 | 0.1 | 0.1 | 1.7982 | 392.2414 | 65 | 44.6154
1.3 | 60 | 260.0365 | 3.9031 | 0.1 | 0.1 | 1.7908 | 370.5 | 64.7833 | 46.1538
1.4 | 65 | 255.4745 | 4.5688 | 0.11 | 0.12 | 2.0707 | 361.8462 | 75.3846 | 46.4286
1.3 | 65 | 264.5985 | 3.5245 | 0.1 | 0.1 | 1.506 | 348 | 54 | 50
1.3 | 60 | 273.7226 | 3.877 | 0.12 | 0.12 | 1.7831 | 390 | 64.35 | 46.1538
1.3 | 50 | 250.3041 | 3.364 | 0.09 | 0.1 | 1.8469 | 427.96 | 67.002 | 38.4615
1.3 | 55 | 276.9313 | 4.3782 | 0.09 | 0.11 | 2.1799 | 430.4418 | 79.2764 | 42.3077
1.2 | 53 | 287.3479 | 3.8678 | 0.09 | 0.11 | 1.8595 | 427.834 | 67.0868 | 44.1667
1.3 | 40 | 280.9155 | 3.3118 | 0.07 | 0.08 | 2.2653 | 600.3725 | 82.4525 | 30.7692
1.3 | 40 | 304.1363 | 3.1329 | 0.11 | 0.11 | 2.1536 | 650 | 78 | 30.7692
1.4 | 47 | 316.3017 | 4.843 | 0.09 | 0.1 | 3.0194 | 619.5745 | 110.5106 | 33.5714
1.3 | 48 | 342.1533 | 5.1563 | 0.08 | 0.1 | 2.9329 | 609.375 | 106.9792 | 36.9231
1.3 | 38 | 312.5456 | 5.0009 | 0.04 | 0.09 | 3.5635 | 703.1289 | 131.0605 | 29.2308
1.3 | 48 | 316.5754 | 4.92 | 0.05 | 0.11 | 2.7958 | 563.8208 | 102.0771 | 36.9231
1.3 | 43 | 321.7153 | 5.3273 | 0.06 | 0.12 | 3.3623 | 639.6 | 123.3791 | 33.0769
1.4 | 60 | 316.3017 | 6.3964 | 0.08 | 0.09 | 3.1208 | 485.3333 | 114.3333 | 42.8571
1.3 | 63 | 349.7567 | 5.9134 | 0.12 | 0.11 | 2.5768 | 474.6032 | 93.4762 | 48.4615
1.3 | 50 | 349.7567 | 4.8299 | 0.05 | 0.11 | 2.6491 | 598 | 96.2 | 38.4615
1.3 | 50 | 313.8534 | 5.3429 | 0.07 | 0.11 | 2.9102 | 536.614 | 106.418 | 38.4615
1.2 | 54 | 318.8412 | 6.1457 | 0.07 | 0.1 | 2.8639 | 465.9333 | 104.6222 | 45
1.3 | 53 | 313.7774 | 5.882 | 0.03 | 0.08 | 3.0191 | 506.117 | 110.5245 | 40.7692
1.3 | 40 | 334.5499 | 5.8742 | 0.11 | 0.13 | 3.9726 | 715 | 146.25 | 30.7692
1.3 | 50 | 364.9635 | 6.6574 | 0.09 | 0.16 | 3.6189 | 624 | 132.6 | 38.4615
1.3 | 57 | 364.9635 | 6.3964 | 0.09 | 0.12 | 3.0659 | 547.3684 | 111.7544 | 43.8462
1.3 | 48 | 342.1533 | 5.8742 | 0.08 | 0.11 | 3.3281 | 609.375 | 121.875 | 36.9231
1.26 | 50 | 301.3686 | 6.0596 | 0.07 | 0.09 | 3.1869 | 499.4136 | 116.9784 | 39.6825
1.2 | 56 | 232.2536 | 4.3691 | 0.07 | 0.09 | 1.9671 | 327.2786 | 71.7214 | 46.6667
1.3 | 58 | 266.4538 | 4.0349 | 0.07 | 0.09 | 1.9119 | 392.7345 | 69.281 | 44.6154
1.3 | 60 | 336.0706 | 5.8742 | 0.12 | 0.14 | 2.6798 | 478.8333 | 97.5 | 46.1538
1.3 | 58 | 351.2774 | 5.4826 | 0.09 | 0.1 | 2.5948 | 517.7586 | 94.1379 | 44.6154
1.3 | 53 | 343.674 | 4.7124 | 0.08 | 0.11 | 2.4444 | 554.3396 | 88.5472 | 40.7692
1.2 | 53 | 302.3875 | 5.4108 | 0.13 | 0.17 | 2.5736 | 450.2264 | 93.8491 | 44.1667
1.2 | 50 | 334.2457 | 4.8743 | 0.12 | 0.18 | 2.4701 | 527.52 | 89.616 | 41.6667
1.3 | 50 | 334.5499 | 4.8299 | 0.16 | 0.17 | 2.6449 | 572 | 96.2 | 38.4615
1.3 | 63 | 364.9635 | 4.8299 | 0.15 | 0.17 | 2.1267 | 495.2381 | 76.3492 | 48.4615
1.3 | 60 | 357.3601 | 5.6392 | 0.14 | 0.17 | 2.5822 | 509.1667 | 93.6 | 46.1538
1.3 | 47 | 334.7172 | 5.0101 | 0.11 | 0.18 | 2.9091 | 608.8149 | 106.1574 | 36.1538
1.2 | 49 | 271.5328 | 5.9799 | 0.11 | 0.17 | 3.0515 | 437.2898 | 112.1878 | 40.8333
1.2 | 47 | 320.4684 | 5.805 | 0.1 | 0.17 | 3.101 | 538.0596 | 113.5404 | 39.1667
1.3 | 40 | 410.5839 | 6.1353 | 0.14 | 0.17 | 4.1661 | 877.5 | 152.75 | 30.7692
1.3 | 47 | 426.0949 | 7.2749 | 0.13 | 0.19 | 4.2075 | 775.0213 | 154.1468 | 36.1538
1.3 | 36 | 417.5639 | 7.066 | 0.13 | 0.2 | 5.3013 | 991.575 | 195.4694 | 27.6923
1.3 | 38 | 447.3236 | 7.673 | 0.14 | 0.2 | 5.4586 | 1006.3368 | 201.0895 | 29.2308
1.3 | 30 | 456.2044 | 6.9185 | 0.19 | 0.17 | 6.2192 | 1300 | 229.6667 | 23.0769
1.3 | 55 | 440.9976 | 6.2658 | 0.18 | 0.17 | 3.1322 | 685.4545 | 113.4545 | 42.3077
1.3 | 65 | 456.2044 | 7.1796 | 0.16 | 0.16 | 3.0447 | 600 | 110 | 50
1.3 | 45 | 408.3181 | 5.9512 | 0.13 | 0.18 | 3.6072 | 775.6956 | 131.7044 | 34.6154
1.3 | 55 | 401.1861 | 5.9356 | 0.13 | 0.2 | 2.9625 | 623.5745 | 107.4745 | 42.3077
1.28 | 57 | 367.427 | 5.51 | 0.12 | 0.17 | 2.6165 | 542.5853 | 94.7874 | 44.5312
1.2 | 55 | 375.7908 | 5.1119 | 0.11 | 0.16 | 2.3709 | 539.1709 | 85.44 | 45.8333
1.2 | 55 | 376.4142 | 5.6314 | 0.11 | 0.18 | 2.6014 | 540.0655 | 94.1236 | 45.8333
1.3 | 50 | 402.9805 | 5.8742 | 0.16 | 0.21 | 3.2156 | 689 | 117 | 38.4615
1.4 | 50 | 439.4769 | 5.8742 | 0.17 | 0.22 | 3.4645 | 809.2 | 126 | 35.7143
1.3 | 50 | 453.163 | 6.1353 | 0.17 | 0.22 | 3.3675 | 774.8 | 122.2 | 38.4615
1.3 | 60 | 448.601 | 6.5139 | 0.13 | 0.2 | 2.9927 | 639.1667 | 108.1167 | 46.1538
1.2 | 40 | 441.6667 | 6.2436 | 0.17 | 0.23 | 3.9291 | 871.32 | 143.49 | 33.3333
1.2 | 50 | 477.6764 | 7.6221 | 0.17 | 0.25 | 3.8501 | 753.888 | 140.136 | 41.6667
1.2 | 40 | 513.7774 | 7.6991 | 0.16 | 0.24 | 4.8365 | 1013.58 | 176.94 | 33.3333
1.3 | 43 | 486.618 | 6.2658 | 0.17 | 0.2 | 3.9847 | 967.4419 | 145.1163 | 33.0769
1.3 | 60 | 486.618 | 6.3964 | 0.18 | 0.23 | 2.9515 | 693.3333 | 106.1667 | 46.1538
1.3 | 55 | 486.618 | 6.4616 | 0.18 | 0.23 | 3.2389 | 756.3636 | 117 | 42.3077
1.3 | 40 | 501.8248 | 7.1796 | 0.17 | 0.22 | 4.8812 | 1072.5 | 178.75 | 30.7692
1.2 | 40 | 505.9763 | 7.3036 | 0.17 | 0.23 | 4.5932 | 998.19 | 167.85 | 33.3333
1.25 | 30 | 536.8157 | 7.8101 | 0.17 | 0.24 | 6.7622 | 1470.875 | 249.2917 | 24
1.3 | 30 | 579.7445 | 8.2839 | 0.17 | 0.25 | 7.4559 | 1652.04 | 274.9933 | 23.0769
1.3 | 28 | 631.0827 | 9.5293 | 0.24 | 0.24 | 9.1662 | 1926.7857 | 338.9286 | 21.5385
1.3 | 22 | 638.6861 | 10.182 | 0.25 | 0.25 | 12.4042 | 2481.8182 | 460.9091 | 16.9231
1.3 | 20 | 608.2725 | 11.879 | 0.22 | 0.25 | 15.8599 | 2600 | 591.5 | 15.3846
1.3 | 17 | 626.688 | 11.8829 | 0.2 | 0.22 | 18.6401 | 3151.4294 | 696.1118 | 13.0769
1.3 | 13 | 636.7853 | 12.2079 | 0.2 | 0.21 | 24.9853 | 4187.5 | 935.2 | 10
1.3 | 15 | 375.5627 | 7.2462 | 0.13 | 0.19 | 12.8663 | 2140.4067 | 481.0867 | 11.5385
1.2 | 13 | 684.3066 | 9.5293 | 0.19 | 0.18 | 18.0655 | 4153.8462 | 673.8462 | 10.8333
1.3 | 15 | 714.7202 | 11.0957 | 0.13 | 0.18 | 19.7404 | 4073.3333 | 736.6667 | 11.5385
1.3 | 13 | 667.944 | 12.3711 | 0.16 | 0.19 | 25.3256 | 4392.4 | 947.7 | 10
1.3 | 13 | 707.1168 | 13.0538 | 0.18 | 0.19 | 26.7239 | 4650 | 1000 | 10
1.3 | 12 | 689.0207 | 11.9247 | 0.2 | 0.2 | 26.4436 | 4908.5833 | 989.625 | 9.2308
1.5 | 12 | 669.0998 | 11.7484 | 0.21 | 0.2 | 30.0292 | 5500 | 1125 | 8
1.5 | 10 | 729.927 | 11.879 | 0.2 | 0.2 | 36.4127 | 7200 | 1365 | 6.6667
1.3 | 10 | 668.6588 | 14.2182 | 0.19 | 0.25 | 37.7475 | 5716.23 | 1415.96 | 7.6923
1.4 | 8 | 701.0341 | 14.3592 | 0.21 | 0.25 | 51.2601 | 8067.5 | 1925 | 5.7143
1 | 9 | 562.6521 | 4.0467 | 0.23 | 0.26 | 9.2935 | 4111.1111 | 344.4444 | 9
1.2 | 9 | 626.4903 | 6.1849 | 0.18 | 0.26 | 16.9323 | 5493.0667 | 631.7333 | 7.5
1.3 | 10 | 577.8589 | 6.2658 | 0.19 | 0.2 | 16.7136 | 4940 | 624 | 7.6923
1.3 | 8 | 692.2749 | 7.9067 | 0.2 | 0.26 | 26.3023 | 7397.65 | 984.2625 | 6.1538
1.3 | 6 | 701.0341 | 7.8323 | 0.2 | 0.25 | 34.6804 | 9988.3333 | 1300 | 4.6154
1.3 | 10 | 684.3066 | 9.7904 | 0.18 | 0.23 | 26.0543 | 5850 | 975 | 7.6923
1.4 | 18 | 608.2725 | 7.8936 | 0.18 | 0.24 | 12.6454 | 3111.1111 | 470.3222 | 12.8571
1.3 | 10 | 653.8929 | 7.5712 | 0.22 | 0.26 | 20.1833 | 5590 | 754 | 7.6923
1.8 | 11 | 623.4793 | 6.5269 | 0.18 | 0.23 | 21.8775 | 6709.0909 | 818.1818 | 6.1111
1.3 | 10 | 653.8929 | 7.5712 | 0.25 | 0.28 | 20.1833 | 5590 | 754 | 7.6923
1.5 | 10 | 593.0657 | 8.485 | 0.11 | 0.19 | 26.029 | 5850 | 975 | 6.6667
1.5 | 10 | 570.2555 | 9.7904 | 0.16 | 0.21 | 30.0018 | 5625 | 1125 | 6.6667
1.3 | 10 | 623.4793 | 9.1377 | 0.2 | 0.21 | 24.3132 | 5330 | 910 | 7.6923
1.5 | 10 | 593.0657 | 9.1377 | 0.18 | 0.22 | 28.0186 | 5850 | 1050 | 6.6667
1.4 | 14 | 638.6861 | 9.9209 | 0.22 | 0.23 | 20.3383 | 4200 | 760 | 10
1.3 | 10 | 684.3066 | 11.0957 | 0.19 | 0.19 | 29.5029 | 5850 | 1105 | 7.6923
1.1 | 10 | 539.8418 | 1.932 | 0.2 | 0.2 | 4.4686 | 3905 | 162.8 | 9.0909
1.5 | 12 | 547.4453 | 6.9185 | 0.14 | 0.23 | 17.7265 | 4500 | 662.5 | 8
1.3 | 11 | 517.0316 | 3.9161 | 0.17 | 0.24 | 9.5488 | 4018.1818 | 354.5455 | 8.4615
1.3 | 10 | 585.4623 | 9.5293 | 0.19 | 0.21 | 25.3372 | 5005 | 949 | 7.6923
1.3 | 12 | 608.2725 | 9.3987 | 0.25 | 0.2 | 20.8604 | 4333.3333 | 780 | 9.2308
1.3 | 12 | 593.0657 | 10.182 | 0.25 | 0.25 | 22.5804 | 4225 | 845 | 9.2308
1.5 | 10 | 562.6521 | 9.7904 | 0.2 | 0.23 | 29.9997 | 5550 | 1125 | 6.6667
1.5 | 11 | 564.1727 | 9.7904 | 0.24 | 0.24 | 27.2871 | 5059.0909 | 1022.7273 | 7.3333
1.5 | 12 | 547.4453 | 10.5736 | 0.21 | 0.23 | 27.0111 | 4500 | 1012.5 | 8
1.5 | 10 | 547.4453 | 8.0934 | 0.2 | 0.26 | 24.8226 | 5400 | 930 | 6.6667
1.4 | 14 | 538.3212 | 9.7904 | 0.21 | 0.23 | 20.0451 | 3540 | 750 | 10
1.5 | 12 | 562.6521 | 9.1377 | 0.2 | 0.2 | 23.3678 | 4625 | 875 | 8
1.5 | 13 | 586.983 | 10.1298 | 0.22 | 0.24 | 23.9153 | 4453.8462 | 895.3846 | 8.6667
1.5 | 13 | 562.6521 | 9.7904 | 0.2 | 0.25 | 23.1127 | 4269.2308 | 865.3846 | 8.6667
1.5 | 13 | 577.8589 | 10.3125 | 0.22 | 0.28 | 24.3413 | 4384.6154 | 911.5385 | 8.6667
1.4 | 15 | 562.6521 | 9.1377 | 0.22 | 0.27 | 17.4876 | 3453.3333 | 653.3333 | 10.7143
1.5 | 13 | 568.7348 | 7.1143 | 0.27 | 0.26 | 16.8397 | 4315.3846 | 628.8462 | 8.6667
1.5 | 20 | 506.3869 | 8.2239 | 0.23 | 0.23 | 12.6749 | 2497.5 | 472.5 | 13.3333
1.5 | 10 | 577.8589 | 9.1377 | 0.21 | 0.26 | 28.0143 | 5700 | 1050 | 6.6667
1.5 | 8 | 585.4623 | 8.0934 | 0.25 | 0.29 | 31.0008 | 7218.75 | 1162.5 | 5.3333
1.5 | 11 | 608.2725 | 9.7904 | 0.22 | 0.22 | 27.2993 | 5454.5455 | 1022.7273 | 7.3333
1.3 | 15 | 517.0316 | 3.2635 | 0.2 | 0.22 | 5.8912 | 2946.6667 | 216.6667 | 11.5385
1.3 | 15 | 517.0316 | 3.6551 | 0.21 | 0.23 | 6.5809 | 2946.6667 | 242.6667 | 11.5385
1.3 | 10 | 486.618 | 3.9161 | 0.2 | 0.25 | 10.4809 | 4160 | 390 | 7.6923
1.5 | 10 | 547.4453 | 5.2215 | 0.22 | 0.28 | 16.0685 | 5400 | 600 | 6.6667
1.5 | 10 | 608.2725 | 7.8323 | 0.21 | 0.23 | 24.0437 | 6000 | 900 | 6.6667
1.3 | 12 | 577.8589 | 10.182 | 0.2 | 0.24 | 22.5762 | 4116.6667 | 845 | 9.2308
1.3 | 8 | 661.4964 | 11.0957 | 0.2 | 0.28 | 36.8248 | 7068.75 | 1381.25 | 6.1538
1.4 | 8 | 638.6861 | 5.2215 | 0.25 | 0.25 | 18.7466 | 7350 | 700 | 5.7143
1.5 | 8 | 684.3066 | 11.4221 | 0.2 | 0.26 | 43.7117 | 8437.5 | 1640.625 | 5.3333
1.3 | 10 | 653.8929 | 9.7904 | 0.19 | 0.23 | 26.0459 | 5590 | 975 | 7.6923
1.3 | 10 | 608.2725 | 10.443 | 0.2 | 0.24 | 27.7575 | 5200 | 1040 | 7.6923
1.3 | 8 | 577.8589 | 9.7904 | 0.21 | 0.25 | 32.4908 | 6175 | 1218.75 | 6.1538
1.3 | 13 | 579.3796 | 9.2029 | 0.2 | 0.26 | 18.8628 | 3810 | 705 | 10
1.3 | 8 | 593.0657 | 9.0071 | 0.2 | 0.25 | 29.9086 | 6337.5 | 1121.25 | 6.1538
1.3 | 12 | 570.2555 | 8.8766 | 0.2 | 0.24 | 19.7003 | 4062.5 | 736.6667 | 9.2308
1.3 | 15 | 517.0316 | 9.1377 | 0.2 | 0.23 | 16.2369 | 2946.6667 | 606.6667 | 11.5385
1.3 | 15 | 547.4453 | 9.1377 | 0.2 | 0.24 | 16.2454 | 3120 | 606.6667 | 11.5385
1.3 | 10 | 577.8589 | 11.3568 | 0.19 | 0.23 | 30.1631 | 4940 | 1131 | 7.6923
1.3 | 8 | 623.4793 | 10.443 | 0.2 | 0.24 | 34.6589 | 6662.5 | 1300 | 6.1538
1.2 | 6 | 684.3066 | 7.8323 | 0.2 | 0.25 | 32.023 | 9000 | 1200 | 5
1.3 | 5 | 699.5134 | 4.5688 | 0.2 | 0.25 | 24.3343 | 11960 | 910 | 3.8462
1.3 | 8 | 669.0998 | 9.1377 | 0.2 | 0.25 | 30.3608 | 7150 | 1137.5 | 6.1538
1.2 | 10 | 577.8589 | 8.485 | 0.19 | 0.24 | 20.8519 | 4560 | 780 | 8.3333
1.3 | 10 | 517.0316 | 7.8323 | 0.19 | 0.23 | 20.835 | 4420 | 780 | 7.6923
1.3 | 9 | 623.4793 | 7.8323 | 0.19 | 0.25 | 23.1636 | 5922.2222 | 866.6667 | 6.9231
1.3 | 15 | 577.8589 | 7.8323 | 0.2 | 0.23 | 13.9548 | 3293.3333 | 520 | 11.5385
1.3 | 11 | 577.8589 | 9.1377 | 0.19 | 0.24 | 22.1059 | 4490.9091 | 827.2727 | 8.4615
1.3 | 9 | 608.2725 | 8.485 | 0.2 | 0.23 | 25.0753 | 5777.7778 | 938.8889 | 6.9231
1.3 | 9 | 638.6861 | 7.1796 | 0.19 | 0.21 | 21.252 | 6066.6667 | 794.4444 | 6.9231
1.3 | 8 | 623.4793 | 3.2635 | 0.2 | 0.22 | 10.95 | 6662.5 | 406.25 | 6.1538
1.3 | 10 | 600.6691 | 3.6551 | 0.18 | 0.24 | 9.8228 | 5135 | 364 | 7.6923
1.7 | 10 | 456.2044 | 4.5688 | 0.04 | 0.04 | 15.9106 | 5100 | 595 | 5.8824
1.7 | 12 | 319.3431 | 5.2215 | 0 | 0.01 | 15.1209 | 2975 | 566.6667 | 7.0588
1.5 | 10 | 266.1192 | 3.2635 | 0 | 0.01 | 10.0217 | 2625 | 375 | 6.6667
1.6 | 12 | 258.5158 | 4.5688 | 0 | 0.01 | 12.4513 | 2266.6667 | 466.6667 | 7.5
1.7 | 12 | 228.1022 | 4.4383 | 0.02 | 0.06 | 12.8407 | 2125 | 481.6667 | 7.0588
1.6 | 11 | 243.309 | 3.5245 | 0.01 | 0.03 | 10.4856 | 2327.2727 | 392.7273 | 6.875
1.7 | 10 | 228.1022 | 3.2635 | 0 | 0.08 | 11.3375 | 2550 | 425 | 5.8824
1.7 | 10 | 228.1022 | 3.5245 | 0.01 | 0.09 | 12.2395 | 2550 | 459 | 5.8824
1.7 | 7 | 235.7056 | 3.6551 | 0 | 0.12 | 18.1041 | 3764.2857 | 680 | 4.1176
1.7 | 10 | 228.1022 | 3.9161 | 0 | 0.12 | 13.5924 | 2550 | 510 | 5.8824
1.7 | 10 | 243.309 | 3.9161 | 0 | 0.12 | 13.5966 | 2720 | 510 | 5.8824
1.7 | 12 | 220.4988 | 4.5688 | 0 | 0.14 | 13.2144 | 2054.1667 | 495.8333 | 7.0588
1.7 | 10 | 223.5401 | 4.8299 | 0.02 | 0.16 | 16.7479 | 2499 | 629 | 5.8824
1.7 | 12 | 288.9294 | 5.8742 | 0.01 | 0.16 | 16.9915 | 2691.6667 | 637.5 | 7.0588
1.7 | 10 | 258.5158 | 4.8299 | 0 | 0.17 | 16.7576 | 2890 | 629 | 5.8824
1.7 | 8 | 255.4745 | 4.5297 | 0.01 | 0.16 | 19.6316 | 3570 | 737.375 | 4.7059
1.8 | 8 | 266.1192 | 3.9161 | 0 | 0.15 | 17.9799 | 3937.5 | 675 | 4.4444
1.7 | 10 | 253.9538 | 3.9161 | 0 | 0.16 | 13.5995 | 2839 | 510 | 5.8824
1.7 | 10 | 304.1363 | 5.2215 | 0 | 0.15 | 18.1231 | 3400 | 680 | 5.8824
1.7 | 5 | 304.1363 | 4.5688 | 0 | 0.03 | 31.6521 | 6800 | 1190 | 2.9412
1.7 | 12 | 235.7056 | 5.2215 | 0 | 0.04 | 15.0977 | 2195.8333 | 566.6667 | 7.0588
1.7 | 10 | 220.4988 | 3.7334 | 0 | 0.04 | 12.9589 | 2465 | 486.2 | 5.8824
1.7 | 8 | 220.4988 | 3.9161 | 0.01 | 0.05 | 16.9725 | 3081.25 | 637.5 | 4.7059
1.7 | 12 | 237.2263 | 4.5688 | 0 | 0.04 | 13.2191 | 2210 | 495.8333 | 7.0588
1.7 | 10 | 235.7056 | 3.6159 | 0 | 0.03 | 12.5572 | 2635 | 470.9 | 5.8824
1.6 | 12 | 319.3431 | 5.6131 | 0.06 | 0.07 | 15.2978 | 2800 | 573.3333 | 7.5
1.7 | 10 | 273.7226 | 5.2215 | 0.03 | 0.07 | 18.1147 | 3060 | 680 | 5.8824
1.3 | 15 | 501.8248 | 11.7484 | 0.16 | 0.21 | 20.8308 | 2860 | 780 | 11.5385
1.6 | 13 | 471.4112 | 9.1377 | 0.18 | 0.19 | 22.9854 | 3815.3846 | 861.5385 | 8.125
1.5 | 10 | 486.618 | 9.7904 | 0.15 | 0.12 | 29.9785 | 4800 | 1125 | 6.6667
1.3 | 10 | 471.4112 | 6.5269 | 0.18 | 0.22 | 17.3738 | 4030 | 650 | 7.6923
1.5 | 6 | 486.618 | 10.182 | 0.16 | 0.23 | 51.8637 | 8000 | 1950 | 4
1.6 | 5 | 380.1703 | 3.5245 | 0.16 | 0.19 | 23.0253 | 8000 | 864 | 3.125
1.5 | 12 | 258.5158 | 5.6131 | 0.15 | 0.05 | 14.3303 | 2125 | 537.5 | 8
1.6 | 7 | 273.7226 | 5.2215 | 0 | 0.1 | 24.3297 | 4114.2857 | 914.2857 | 4.375
1.7 | 8 | 349.7567 | 3.9161 | 0 | 0.12 | 17.0084 | 4887.5 | 637.5 | 4.7059
1.6 | 7 | 304.1363 | 5.2215 | 0 | 0.11 | 24.3381 | 4571.4286 | 914.2857 | 4.375
1.6 | 9 | 319.3431 | 6.5269 | 0 | 0.06 | 23.6687 | 3733.3333 | 888.8889 | 5.625
2 | 10 | 273.7226 | 2.6108 | 0 | 0.08 | 10.687 | 3600 | 400 | 5
1.8 | 10 | 258.5158 | 4.9604 | 0 | 0.1 | 18.2166 | 3060 | 684 | 5.5556
1.7 | 8 | 288.9294 | 4.5688 | 0 | 0.09 | 19.81 | 4037.5 | 743.75 | 4.7059
1.8 | 10 | 317.8224 | 4.8299 | 0.01 | 0.1 | 17.7556 | 3762 | 666 | 5.5556
2 | 10 | 319.3431 | 5.2215 | 0 | 0.11 | 21.3107 | 4200 | 800 | 5
1.8 | 10 | 273.7226 | 3.5245 | 0 | 0.12 | 12.9684 | 3240 | 486 | 5.5556
1.8 | 10 | 304.1363 | 4.5688 | 0 | 0.11 | 16.7968 | 3600 | 630 | 5.5556
1.8 | 7 | 304.1363 | 3.9161 | 0 | 0.1 | 20.5485 | 5142.8571 | 771.4286 | 3.8889
1.8 | 10 | 410.5839 | 3.9161 | 0 | 0.03 | 14.4389 | 4860 | 540 | 5.5556
2 | 8 | 326.9465 | 3.7464 | 0.01 | 0.05 | 19.1243 | 5375 | 717.5 | 4
2 | 8 | 281.326 | 3.2635 | 0 | 0.04 | 16.6578 | 4625 | 625 | 4
2 | 11 | 331.5085 | 3.5245 | 0 | 0.03 | 13.1146 | 3963.6364 | 490.9091 | 5.5
1.9 | 11 | 223.5401 | 3.5245 | 0 | 0.04 | 12.4335 | 2539.0909 | 466.3636 | 5.7895
2 | 13 | 228.1022 | 3.3418 | 0 | 0.03 | 10.5111 | 2307.6923 | 393.8462 | 6.5
2 | 8 | 221.4112 | 2.6108 | 0 | 0.03 | 13.3252 | 3640 | 500 | 4
1.9 | 12 | 288.9294 | 3.9161 | 0 | 0.02 | 12.6808 | 3008.3333 | 475 | 6.3158
1.8 | 12 | 334.5499 | 6.5269 | 0.09 | 0.12 | 19.9885 | 3300 | 750 | 6.6667
1.5 | 13 | 319.3431 | 6.5269 | 0.08 | 0.12 | 15.393 | 2423.0769 | 576.9231 | 8.6667
1.8 | 10 | 273.7226 | 4.5688 | 0 | 0.03 | 16.7883 | 3240 | 630 | 5.5556
1.7 | 8 | 304.1363 | 3.9161 | 0 | 0.08 | 16.9957 | 4250 | 637.5 | 4.7059
1.8 | 12 | 212.8954 | 3.6551 | 0 | 0.03 | 11.2007 | 2100 | 420 | 6.6667
1.9 | 11 | 243.309 | 4.9604 | 0.02 | 0.04 | 17.4792 | 2763.6364 | 656.3636 | 5.7895
1.8 | 10 | 228.1022 | 4.1772 | 0 | 0.03 | 15.3432 | 2700 | 576 | 5.5556
1.9 | 10 | 228.1022 | 3.9161 | 0 | 0.02 | 15.184 | 2850 | 570 | 5.2632
2 | 8 | 243.309 | 3.3548 | 0.05 | 0.09 | 17.1115 | 4000 | 642.5 | 4
1.9 | 10 | 270.6813 | 4.8299 | 0.01 | 0.05 | 18.724 | 3382 | 703 | 5.2632
1.9 | 10 | 258.5158 | 3.9161 | 0 | 0.04 | 15.1925 | 3230 | 570 | 5.2632
1.7 | 4 | 304.1363 | 4.6994 | 0.01 | 0.02 | 40.6715 | 8500 | 1530 | 2.3529
1.8 | 5 | 334.5499 | 5.2215 | 0 | 0.04 | 38.2924 | 7920 | 1440 | 2.7778
1.9 | 8 | 266.1192 | 3.9161 | 0 | 0.04 | 18.9747 | 4156.25 | 712.5 | 4.2105
1.5 | 11 | 299.5742 | 5.8351 | 0.02 | 0.05 | 16.2529 | 2686.3636 | 609.5455 | 7.3333
1.6 | 9 | 319.3431 | 4.5688 | 0 | 0.04 | 16.5947 | 3733.3333 | 622.2222 | 5.625
2 | 8 | 304.1363 | 3.9161 | 0 | 0.04 | 19.9801 | 5000 | 750 | 4
2 | 9 | 256.9951 | 3.7073 | 0 | 0.05 | 16.8131 | 3755.5556 | 631.1111 | 4.5
1.8 | 8 | 260.0365 | 3.9161 | 0 | 0.06 | 17.9783 | 3847.5 | 675 | 4.4444
1.9 | 5 | 319.3431 | 3.6029 | 0 | 0.05 | 27.9107 | 7980 | 1048.8 | 2.6316
1.8 | 10 | 228.1022 | 4.1772 | 0 | 0.01 | 15.3432 | 2700 | 576 | 5.5556
1.9 | 8 | 258.5158 | 3.6551 | 0 | 0.05 | 17.7126 | 4037.5 | 665 | 4.2105
1.5 | 11 | 288.9294 | 5.2215 | 0.01 | 0.05 | 14.5498 | 2590.9091 | 545.4545 | 7.3333
1.5 | 12 | 288.9294 | 5.8742 | 0 | 0.05 | 15.0019 | 2375 | 562.5 | 8
1.6 | 10 | 349.7567 | 7.6495 | 0.05 | 0.12 | 24.9693 | 3680 | 937.6 | 6.25
1.4 | 11 | 419.708 | 9.3987 | 0.13 | 0.17 | 24.4254 | 3512.7273 | 916.3636 | 7.8571
1.7 | 12 | 258.5158 | 3.6551 | 0 | 0.05 | 10.5944 | 2408.3333 | 396.6667 | 7.0588
1.7 | 10 | 273.7226 | 3.9161 | 0 | 0.06 | 13.605 | 3060 | 510 | 5.8824
1.5 | 8 | 410.5839 | 5.4826 | 0.1 | 0.18 | 21.0044 | 5062.5 | 787.5 | 5.3333
1.6 | 8 | 547.4453 | 7.1796 | 0.1 | 0.18 | 29.3323 | 7200 | 1100 | 5
1.4 | 9 | 562.6521 | 3.6551 | 0.2 | 0.22 | 11.7105 | 5755.5556 | 435.5556 | 6.4286
1.5 | 10 | 562.6521 | 5.2215 | 0.16 | 0.2 | 16.0728 | 5550 | 600 | 6.6667
1.5 | 10 | 486.618 | 3.9161 | 0.2 | 0.25 | 12.0725 | 4800 | 450 | 6.6667
1.5 | 10 | 532.2384 | 6.5269 | 0.17 | 0.21 | 20.0434 | 5250 | 750 | 6.6667
1.5 | 10 | 486.618 | 6.5269 | 0.16 | 0.23 | 20.0308 | 4800 | 750 | 6.6667
1.5 | 8 | 532.2384 | 6.5269 | 0.15 | 0.23 | 25.0173 | 6562.5 | 937.5 | 5.3333
1.4 | 8 | 547.4453 | 8.485 | 0.07 | 0.15 | 30.327 | 6300 | 1137.5 | 5.7143
1.5 | 8 | 486.618 | 8.485 | 0.15 | 0.2 | 32.4655 | 6000 | 1218.75 | 5.3333
1.5 | 8 | 501.8248 | 9.0071 | 0.17 | 0.23 | 34.4593 | 6187.5 | 1293.75 | 5.3333
1.4 | 10 | 577.8589 | 9.1377 | 0.21 | 0.27 | 26.1574 | 5320 | 980 | 7.1429
1.4 | 10 | 425.7908 | 4.6994 | 0.21 | 0.25 | 13.4881 | 3920 | 504 | 7.1429
1.6 | 12 | 453.163 | 5.4826 | 0.23 | 0.27 | 14.9812 | 3973.3333 | 560 | 7.5
1.5 | 10 | 440.9976 | 4.5688 | 0.21 | 0.25 | 14.0494 | 4350 | 525 | 6.6667
1.6 | 8 | 440.9976 | 3.5245 | 0.16 | 0.24 | 14.4473 | 5800 | 540 | 5
1.6 | 9 | 532.2384 | 4.8299 | 0.22 | 0.27 | 17.597 | 6222.2222 | 657.7778 | 5.625
1.7 | 8 | 349.7567 | 2.0886 | 0 | 0.05 | 9.1165 | 4887.5 | 340 | 4.7059
1.6 | 9 | 501.8248 | 2.3497 | 0.22 | 0.24 | 8.6282 | 5866.6667 | 320 | 5.625
1.5 | 9 | 486.618 | 3.9161 | 0.21 | 0.25 | 13.3989 | 5333.3333 | 500 | 6
1.5 | 10 | 517.0316 | 4.5688 | 0.22 | 0.27 | 14.0705 | 5100 | 525 | 6.6667
1.5 | 6 | 593.0657 | 4.5688 | 0.22 | 0.27 | 23.3763 | 9750 | 875 | 4
1.5 | 8 | 608.2725 | 6.5269 | 0.21 | 0.29 | 25.0384 | 7500 | 937.5 | 5.3333
1.5 | 7 | 577.8589 | 6.5269 | 0.22 | 0.29 | 28.5828 | 8142.8571 | 1071.4286 | 4.6667
1.5 | 8 | 638.6861 | 7.8323 | 0.22 | 0.3 | 30.0208 | 7875 | 1125 | 5.3333
1.5 | 11 | 653.8929 | 10.443 | 0.21 | 0.28 | 29.1207 | 5863.6364 | 1090.9091 | 7.3333
1.3 | 10 | 577.8589 | 3.2635 | 0.28 | 0.24 | 8.7819 | 4940 | 325 | 7.6923
1.4 | 10 | 517.0316 | 3.9161 | 0.28 | 0.33 | 11.2851 | 4760 | 420 | 7.1429
1.3 | 20 | 486.618 | 3.7856 | 0.3 | 0.31 | 5.1356 | 2080 | 188.5 | 15.3846
1.3 | 20 | 501.8248 | 4.1772 | 0.29 | 0.31 | 5.6571 | 2145 | 208 | 15.3846
1.3 | 17 | 517.0316 | 5.2215 | 0.29 | 0.34 | 8.2579 | 2600 | 305.8824 | 13.0769
1.2 | 15 | 638.6861 | 7.8323 | 0.28 | 0.35 | 12.9106 | 3360 | 480 | 12.5
1.3 | 10 | 760.3406 | 7.8323 | 0.25 | 0.32 | 20.9026 | 6500 | 780 | 7.6923
1.3 | 25 | 714.7202 | 12.4011 | 0.17 | 0.25 | 13.3031 | 2444 | 494 | 19.2308
1.3 | 15 | 737.5304 | 10.443 | 0.2 | 0.28 | 18.5972 | 4203.3333 | 693.3333 | 11.5385
1.3 | 10 | 745.1338 | 11.0957 | 0.17 | 0.25 | 29.5198 | 6370 | 1105 | 7.6923
1.3 | 15 | 760.3406 | 12.4011 | 0.24 | 0.31 | 22.0521 | 4333.3333 | 823.3333 | 11.5385
1.2 | 15 | 752.7372 | 11.7484 | 0.29 | 0.33 | 19.3089 | 3960 | 720 | 12.5
1.3 | 15 | 745.1338 | 11.7484 | 0.26 | 0.29 | 20.8984 | 4246.6667 | 780 | 11.5385
1.2 | 12 | 821.1679 | 9.1377 | 0.21 | 0.35 | 18.7973 | 5400 | 700 | 10
1.2 | 15 | 775.5474 | 11.0957 | 0.23 | 0.31 | 18.2541 | 4080 | 680 | 12.5
1.2 | 10 | 790.7543 | 10.443 | 0.25 | 0.34 | 25.686 | 6240 | 960 | 8.3333
1.5 | 12 | 775.5474 | 11.7484 | 0.24 | 0.32 | 30.0588 | 6375 | 1125 | 8
1.3 | 25 | 684.3066 | 3.2635 | 0.28 | 0.33 | 3.6387 | 2340 | 130 | 19.2308
1.3 | 25 | 638.6861 | 5.2215 | 0.26 | 0.32 | 5.6951 | 2184 | 208 | 19.2308
1.3 | 20 | 669.0998 | 7.8323 | 0.27 | 0.35 | 10.5316 | 2860 | 390 | 15.3846
1.3 | 15 | 745.1338 | 9.3987 | 0.28 | 0.33 | 16.7601 | 4246.6667 | 624 | 11.5385
1.3 | 15 | 760.3406 | 9.1377 | 0.18 | 0.25 | 16.3045 | 4333.3333 | 606.6667 | 11.5385
1.4 | 18 | 821.1679 | 10.443 | 0.2 | 0.26 | 16.7341 | 4200 | 622.2222 | 12.8571
1.3 | 11 | 805.9611 | 10.7041 | 0.26 | 0.3 | 25.9314 | 6263.6364 | 969.0909 | 8.4615
1.3 | 15 | 805.9611 | 12.4011 | 0.25 | 0.32 | 22.0648 | 4593.3333 | 823.3333 | 11.5385
1.5 | 15 | 821.1679 | 13.0538 | 0.22 | 0.3 | 26.7555 | 5400 | 1000 | 10
0.9 | 12 | 608.2725 | 5.2215 | 0.23 | 0.32 | 8.1272 | 3000 | 300 | 13.3333
1.5 | 15 | 729.927 | 9.7904 | 0.24 | 0.32 | 20.0983 | 4800 | 750 | 10
1.8 | 15 | 714.7202 | 9.1377 | 0.21 | 0.28 | 22.4816 | 5640 | 840 | 8.3333
1.5 | 12 | 760.3406 | 14.3592 | 0.27 | 0.35 | 36.6864 | 6250 | 1375 | 8
1.4 | 15 | 775.5474 | 13.0538 | 0.26 | 0.34 | 24.9744 | 4760 | 933.3333 | 10.7143
1.5 | 14 | 729.927 | 12.0095 | 0.25 | 0.32 | 26.3512 | 5142.8571 | 985.7143 | 9.3333
1.5 | 14 | 749.6959 | 12.0095 | 0.25 | 0.32 | 26.3567 | 5282.1429 | 985.7143 | 9.3333
1.5 | 12 | 760.3406 | 14.3592 | 0.23 | 0.32 | 36.6864 | 6250 | 1375 | 8
1.5 | 12 | 775.5474 | 12.0095 | 0.24 | 0.29 | 30.722 | 6375 | 1150 | 8
1.5 | 12 | 699.5134 | 7.1796 | 0.24 | 0.32 | 18.4319 | 5750 | 687.5 | 8
1.5 | 15 | 669.0998 | 9.1377 | 0.26 | 0.33 | 18.7551 | 4400 | 700 | 10
1.5 | 12 | 729.927 | 11.7484 | 0.26 | 0.34 | 30.0461 | 6000 | 1125 | 8
1.6 | 15 | 684.3066 | 4.3078 | 0.26 | 0.34 | 9.5277 | 4800 | 352 | 9.375
1.6 | 8 | 745.1338 | 9.1377 | 0.3 | 0.38 | 37.3454 | 9800 | 1400 | 5
1.6 | 12 | 699.5134 | 9.1377 | 0.27 | 0.35 | 24.9533 | 6133.3333 | 933.3333 | 7.5
1.5 | 15 | 532.2384 | 4.5688 | 0.24 | 0.28 | 9.4324 | 3500 | 350 | 10
1.5 | 10 | 562.6521 | 3.9161 | 0.23 | 0.29 | 12.0936 | 5550 | 450 | 6.6667
1.6 | 12 | 608.2725 | 4.1772 | 0.11 | 0.15 | 11.4873 | 5333.3333 | 426.6667 | 7.5
1.5 | 12 | 699.5134 | 7.8323 | 0.29 | 0.38 | 20.0899 | 5750 | 750 | 8
1.5 | 10 | 760.3406 | 13.0538 | 0.3 | 0.37 | 40.0024 | 7500 | 1500 | 6.6667
1.5 | 10 | 760.3406 | 12.7927 | 0.24 | 0.32 | 39.2065 | 7500 | 1470 | 6.6667
1.5 | 15 | 775.5474 | 13.0538 | 0.27 | 0.34 | 26.7429 | 5100 | 1000 | 10
1.5 | 30 | 532.2384 | 5.2215 | 0.29 | 0.31 | 5.4533 | 1750 | 200 | 20
1.8 | 35 | 638.6861 | 14.3592 | 0.3 | 0.4 | 15.1844 | 2160 | 565.7143 | 19.4444
1.5 | 17 | 722.3236 | 8.7461 | 0.24 | 0.31 | 15.883 | 4191.1765 | 591.1765 | 11.3333
1.7 | 20 | 729.927 | 12.7927 | 0.27 | 0.35 | 22.3001 | 4080 | 833 | 11.7647
1.7 | 20 | 821.1679 | 14.3592 | 0.3 | 0.38 | 25.0313 | 4590 | 935 | 11.7647
1.8 | 20 | 881.9951 | 10.9652 | 0.29 | 0.36 | 20.2997 | 5220 | 756 | 11.1111
1.6 | 20 | 790.7543 | 14.3592 | 0.24 | 0.31 | 23.5638 | 4160 | 880 | 12.5
1.4 | 8 | 881.9951 | 9.3987 | 0.3 | 0.38 | 33.6696 | 10150 | 1260 | 5.7143
1.6 | 12 | 684.3066 | 6.5269 | 0.28 | 0.31 | 17.875 | 6000 | 666.6667 | 7.5
1.6 | 10 | 714.7202 | 13.7065 | 0.27 | 0.34 | 44.7646 | 7520 | 1680 | 6.25
1.6 | 12 | 623.4793 | 8.485 | 0.25 | 0.33 | 23.1636 | 5466.6667 | 866.6667 | 7.5
1.6 | 12 | 684.3066 | 14.3592 | 0.23 | 0.31 | 39.097 | 6000 | 1466.6667 | 7.5
1.6 | 10 | 760.3406 | 14.3592 | 0.28 | 0.37 | 46.8995 | 8000 | 1760 | 6.25
1.6 | 12 | 714.7202 | 13.0538 | 0.27 | 0.35 | 35.5685 | 6266.6667 | 1333.3333 | 7.5
1.5 | 13 | 684.3066 | 14.3592 | 0.23 | 0.31 | 33.8595 | 5192.3077 | 1269.2308 | 8.6667
1.5 | 12 | 745.1338 | 12.4011 | 0.26 | 0.33 | 31.7083 | 6125 | 1187.5 | 8
1.5 | 12 | 714.7202 | 11.7484 | 0.25 | 0.33 | 30.0419 | 5875 | 1125 | 8
1.6 | 10 | 729.927 | 12.4011 | 0.28 | 0.34 | 40.5245 | 7680 | 1520 | 6.25
1.6 | 9 | 760.3406 | 14.3592 | 0.28 | 0.36 | 52.0871 | 8888.8889 | 1955.5556 | 5.625
1.2 | 12 | 805.9611 | 4.6994 | 0.32 | 0.37 | 9.7738 | 5300 | 360 | 10
1.2 | 15 | 608.2725 | 7.1796 | 0.27 | 0.28 | 11.841 | 3200 | 440 | 12.5
1.3 | 12 | 790.7543 | 11.0957 | 0.26 | 0.31 | 24.647 | 5633.3333 | 920.8333 | 9.2308
1.5 | 6 | 775.5474 | 7.8323 | 0.27 | 0.32 | 40.0066 | 12750 | 1500 | 4
1.6 | 12 | 638.6861 | 7.1796 | 0.27 | 0.35 | 19.6309 | 5600 | 733.3333 | 7.5
1.6 | 15 | 669.0998 | 11.7484 | 0.28 | 0.36 | 25.6522 | 4693.3333 | 960 | 9.375
1.5 | 11 | 760.3406 | 14.3592 | 0.27 | 0.34 | 40.0024 | 6818.1818 | 1500 | 7.3333
1.6 | 15 | 691.91 | 11.7484 | 0.26 | 0.32 | 25.6585 | 4853.3333 | 960 | 9.375
1.7 | 20 | 669.0998 | 10.443 | 0.25 | 0.28 | 18.2245 | 3740 | 680 | 11.7647
1.6 | 7 | 752.7372 | 5.8742 | 0.25 | 0.29 | 27.4945 | 11314.2857 | 1028.5714 | 4.375
1.3 | 10 | 881.9951 | 5.2215 | 0.25 | 0.28 | 14.0393 | 7540 | 520 | 7.6923
1.5 | 15 | 608.2725 | 5.2215 | 0.27 | 0.28 | 10.7799 | 4000 | 400 | 10
1.6 | 12 | 608.2725 | 3.2635 | 0.25 | 0.28 | 9.0114 | 5333.3333 | 333.3333 | 7.5
1.5 | 15 | 577.8589 | 5.2215 | 0.27 | 0.32 | 10.7715 | 3800 | 400 | 10
1.5 | 10 | 760.3406 | 13.0538 | 0.27 | 0.35 | 40.0024 | 7500 | 1500 | 6.6667
1.5 | 10 | 714.7202 | 13.0538 | 0.28 | 0.35 | 39.9897 | 7050 | 1500 | 6.6667
1.5 | 13 | 729.927 | 11.7484 | 0.28 | 0.35 | 27.7505 | 5538.4615 | 1038.4615 | 8.6667
1.5 | 13 | 729.927 | 11.0957 | 0.26 | 0.32 | 26.2201 | 5538.4615 | 980.7692 | 8.6667
1.6 | 15 | 547.4453 | 5.2215 | 0.27 | 0.31 | 11.4704 | 3840 | 426.6667 | 9.375
1.6 | 10 | 638.6861 | 9.1377 | 0.27 | 0.32 | 29.8881 | 6720 | 1120 | 6.25
1.6 | 12 | 653.8929 | 9.1377 | 0.26 | 0.32 | 24.9406 | 5733.3333 | 933.3333 | 7.5
1.5 | 10 | 653.8929 | 11.7484 | 0.24 | 0.3 | 35.9937 | 6450 | 1350 | 6.6667
1.6 | 10 | 684.3066 | 11.7484 | 0.27 | 0.31 | 38.3896 | 7200 | 1440 | 6.25
1.6 | 12 | 653.8929 | 11.7484 | 0.25 | 0.32 | 32.0146 | 5733.3333 | 1200 | 7.5
1.6 | 15 | 653.8929 | 10.443 | 0.25 | 0.31 | 22.8184 | 4586.6667 | 853.3333 | 9.375
1.6 | 15 | 577.8589 | 4.9604 | 0.24 | 0.26 | 10.913 | 4053.3333 | 405.3333 | 9.375
1.5 | 25 | 486.618 | 5.2215 | 0.24 | 0.27 | 6.5018 | 1920 | 240 | 16.6667
1.5 | 15 | 608.2725 | 10.443 | 0.23 | 0.28 | 21.3909 | 4000 | 800 | 10
1.6 | 15 | 562.6521 | 9.7904 | 0.26 | 0.31 | 21.3782 | 3946.6667 | 800 | 9.375
1.4 | 10 | 638.6861 | 11.7484 | 0.21 | 0.27 | 33.602 | 5880 | 1260 | 7.1429
1.5 | 20 | 760.3406 | 7.8323 | 0.31 | 0.37 | 12.1486 | 3750 | 450 | 13.3333
1.6 | 10 | 760.3406 | 8.485 | 0.25 | 0.31 | 27.7997 | 8000 | 1040 | 6.25
1.6 | 7 | 760.3406 | 14.3592 | 0.23 | 0.28 | 66.9088 | 11428.5714 | 2514.2857 | 4.375
1.5 | 10 | 745.1338 | 11.7484 | 0.27 | 0.33 | 36.019 | 7350 | 1350 | 6.6667
1.6 | 5 | 760.3406 | 11.7484 | 0.25 | 0.32 | 76.6102 | 16000 | 2880 | 3.125
1.5 | 10 | 790.7543 | 9.1377 | 0.26 | 0.32 | 28.0735 | 7800 | 1050 | 6.6667
1.5 | 10 | 775.5474 | 13.0538 | 0.26 | 0.31 | 40.0066 | 7650 | 1500 | 6.6667
1.5 | 9 | 745.1338 | 13.0538 | 0.28 | 0.33 | 44.4194 | 8166.6667 | 1666.6667 | 6
1.6 | 13 | 790.7543 | 15.6646 | 0.28 | 0.34 | 39.3986 | 6400 | 1476.9231 | 8.125
1.5 | 10 | 790.7543 | 13.0538 | 0.26 | 0.32 | 40.0108 | 7800 | 1500 | 6.6667
1.6 | 10 | 760.3406 | 11.0957 | 0.29 | 0.35 | 36.2885 | 8000 | 1360 | 6.25
1.6 | 10 | 790.7543 | 11.3568 | 0.29 | 0.35 | 37.1459 | 8320 | 1392 | 6.25
1.6 | 25 | 608.2725 | 2.6108 | 0.3 | 0.27 | 3.5645 | 2560 | 128 | 15.625
1.6 | 20 | 577.8589 | 4.1772 | 0.26 | 0.26 | 6.9515 | 3040 | 256 | 12.5
1.5 | 20 | 590.0243 | 4.621 | 0.26 | 0.3 | 7.2069 | 2910 | 265.5 | 13.3333
1.5 | 15 | 749.6959 | 11.9051 | 0.26 | 0.29 | 24.4013 | 4930 | 912 | 10
1.6 | 10 | 729.927 | 9.1377 | 0.26 | 0.27 | 29.9135 | 7680 | 1120 | 6.25
1.6 | 12 | 760.3406 | 10.443 | 0.27 | 0.31 | 28.5071 | 6666.6667 | 1066.6667 | 7.5
1.5 | 10 | 809.0024 | 12.9755 | 0.26 | 0.29 | 39.7771 | 7980 | 1491 | 6.6667
1.6 | 12 | 775.5474 | 2.2191 | 0.33 | 0.33 | 6.2283 | 6800 | 226.6667 | 7.5
1.5 | 15 | 760.3406 | 4.1772 | 0.24 | 0.28 | 8.7 | 5000 | 320 | 10
1.6 | 15 | 653.8929 | 6.5269 | 0.24 | 0.28 | 14.3296 | 4586.6667 | 533.3333 | 9.375
1.5 | 15 | 638.6861 | 5.2215 | 0.26 | 0.29 | 10.7884 | 4200 | 400 | 10
1.6 | 15 | 699.5134 | 7.8323 | 0.24 | 0.29 | 17.1719 | 4906.6667 | 640 | 9.375
1.6 | 10 | 760.3406 | 9.1377 | 0.24 | 0.29 | 29.9219 | 8000 | 1120 | 6.25
1.5 | 8 | 797.2932 | 8.0411 | 0.26 | 0.32 | 30.8607 | 9830.625 | 1155 | 5.3333
1.4 | 10 | 836.3747 | 5.2215 | 0.3 | 0.36 | 15.0877 | 7700 | 560 | 7.1429
1.5 | 25 | 714.7202 | 9.1377 | 0.26 | 0.31 | 11.3401 | 2820 | 420 | 16.6667
1.5 | 25 | 699.5134 | 10.443 | 0.29 | 0.34 | 12.9275 | 2760 | 480 | 16.6667
1.5 | 20 | 729.927 | 10.443 | 0.29 | 0.33 | 16.1192 | 3600 | 600 | 13.3333
1.5 | 15 | 760.3406 | 14.3592 | 0.21 | 0.26 | 29.3914 | 5000 | 1100 | 10
1.6 | 15 | 790.7543 | 16.97 | 0.16 | 0.26 | 37.0044 | 5546.6667 | 1386.6667 | 9.375
1.5 | 15 | 836.3747 | 13.0538 | 0.23 | 0.3 | 26.7598 | 5500 | 1000 | 10
1.5 | 15 | 821.1679 | 16.97 | 0.21 | 0.26 | 34.7138 | 5400 | 1300 | 10
1.6 | 35 | 729.927 | 5.2215 | 0.29 | 0.3 | 5.0535 | 2194.2857 | 182.8571 | 21.875
1.5 | 25 | 790.7543 | 10.443 | 0.22 | 0.28 | 12.9528 | 3120 | 480 | 16.6667
1.6 | 8 | 881.9951 | 11.0957 | 0.26 | 0.31 | 45.3416 | 11600 | 1700 | 5
1.5 | 20 | 881.9951 | 16.97 | 0.26 | 0.34 | 26.1093 | 4350 | 975 | 13.3333
1.6 | 8 | 912.4088 | 13.0538 | 0.28 | 0.35 | 53.3083 | 12000 | 2000 | 5
1.5 | 15 | 881.9951 | 16.97 | 0.28 | 0.36 | 34.7307 | 5800 | 1300 | 10
1.5 | 18 | 790.7543 | 14.3592 | 0.33 | 0.37 | 24.5365 | 4333.3333 | 916.6667 | 12
1.5 | 30 | 638.6861 | 13.0538 | 0.32 | 0.34 | 13.4411 | 2100 | 500 | 20
1.6 | 25 | 760.3406 | 11.7484 | 0.27 | 0.31 | 15.491 | 3200 | 576 | 15.625
1.5 | 15 | 851.5815 | 15.6646 | 0.2 | 0.28 | 32.0695 | 5600 | 1200 | 10
1.6 | 25 | 805.9611 | 7.8323 | 0.3 | 0.33 | 10.4104 | 3392 | 384 | 15.625
1.6 | 20 | 821.1679 | 13.0538 | 0.23 | 0.29 | 21.4501 | 4320 | 800 | 12.5
1.6 | 10 | 851.5815 | 14.3592 | 0.23 | 0.31 | 46.9248 | 8960 | 1760 | 6.25
1.6 | 20 | 836.3747 | 14.3592 | 0.25 | 0.32 | 23.5765 | 4400 | 880 | 12.5
1.6 | 15 | 790.7543 | 13.0538 | 0.21 | 0.26 | 28.5156 | 5546.6667 | 1066.6667 | 9.375
1.5 | 20 | 805.9611 | 14.3592 | 0.22 | 0.28 | 22.109 | 3975 | 825 | 13.3333
1.6 | 10 | 775.5474 | 15.1424 | 0.22 | 0.29 | 49.4504 | 8160 | 1856 | 6.25
1.6 | 15 | 729.927 | 5.2215 | 0.31 | 0.31 | 11.5211 | 5120 | 426.6667 | 9.375
1.8 | 15 | 66.91 | 3.9161 | 0.26 | 0.29 | 9.5685 | 528 | 360 | 8.3333
1.7 | 25 | 729.927 | 10.443 | 0.3 | 0.38 | 14.6337 | 3264 | 544 | 14.7059
1.8 | 25 | 638.6861 | 12.4011 | 0.24 | 0.3 | 18.3222 | 3024 | 684 | 13.8889
1.6 | 15 | 669.0998 | 9.1377 | 0.25 | 0.34 | 19.993 | 4693.3333 | 746.6667 | 9.375
1.8 | 15 | 653.8929 | 10.443 | 0.24 | 0.34 | 25.648 | 5160 | 960 | 8.3333
1 | 12 | 182.4818 | 2.8718 | 0.01 | 0.06 | 4.9141 | 1000 | 183.3333 | 12
1.1 | 15 | 228.1022 | 3.2635 | 0.01 | 0.07 | 4.9267 | 1100 | 183.3333 | 13.6364
1.2 | 17 | 190.0852 | 4.5688 | 0.01 | 0.06 | 6.6066 | 882.3529 | 247.0588 | 14.1667
1.2 | 21 | 167.2749 | 2.8718 | 0.02 | 0.07 | 3.3813 | 628.5714 | 125.7143 | 17.5
1.2 | 22 | 182.4818 | 3.1329 | 0.04 | 0.11 | 3.5234 | 654.5455 | 130.9091 | 18.3333
1.2 | 26 | 212.8954 | 3.1329 | 0.04 | 0.11 | 2.9976 | 646.1538 | 110.7692 | 21.6667
1.3 | 25 | 197.6886 | 3.0676 | 0.06 | 0.11 | 3.2966 | 676 | 122.2 | 19.2308
1.2 | 23 | 212.8954 | 3.5245 | 0.06 | 0.13 | 3.796 | 730.4348 | 140.8696 | 19.1667
1.2 | 30 | 211.3747 | 3.394 | 0.07 | 0.11 | 2.8176 | 556 | 104 | 25
1.2 | 28 | 235.7056 | 3.1721 | 0.07 | 0.12 | 2.8281 | 664.2857 | 104.1429 | 23.3333
1.3 | 27 | 212.8954 | 3.1329 | 0.07 | 0.12 | 3.1245 | 674.0741 | 115.5556 | 20.7692
1.3 | 28 | 228.1022 | 2.8718 | 0.09 | 0.14 | 2.773 | 696.4286 | 102.1429 | 21.5385
1.3 | 27 | 226.5815 | 1.9581 | 0.13 | 0.14 | 1.9788 | 717.4074 | 72.2222 | 20.7692
1.3 | 32 | 250.9124 | 2.0886 | 0.14 | 0.16 | 1.794 | 670.3125 | 65 | 24.6154
1.3 | 32 | 255.4745 | 1.8275 | 0.13 | 0.15 | 1.5797 | 682.5 | 56.875 | 24.6154
1.3 | 28 | 258.5158 | 2.6108 | 0.14 | 0.14 | 2.5351 | 789.2857 | 92.8571 | 21.5385
1.3 | 32 | 258.5158 | 1.5665 | 0.15 | 0.15 | 1.365 | 690.625 | 48.75 | 24.6154
1.3 | 30 | 273.7226 | 2.0886 | 0.14 | 0.16 | 1.9153 | 780 | 69.3333 | 23.0769
1.3 | 30 | 261.5572 | 2.3497 | 0.15 | 0.16 | 2.1418 | 745.3333 | 78 | 23.0769
1.3 | 30 | 288.9294 | 1.9581 | 0.14 | 0.17 | 1.8045 | 823.3333 | 65 | 23.0769
1.5 | 30 | 304.1363 | 1.9581 | 0.07 | 0.13 | 2.074 | 1000 | 75 | 20
1.2 | 32 | 319.3431 | 3.1329 | 0.07 | 0.13 | 2.4762 | 787.5 | 90 | 26.6667
1.4 | 31 | 307.1776 | 3.1721 | 0.06 | 0.12 | 2.9965 | 912.2581 | 109.7419 | 22.1429
1.4 | 26 | 304.1363 | 2.6499 | 0.08 | 0.11 | 2.9841 | 1076.9231 | 109.3077 | 18.5714
1.3 | 30 | 304.1363 | 2.7413 | 0.1 | 0.12 | 2.4985 | 866.6667 | 91 | 23.0769
1.4 | 35 | 304.1363 | 3.6551 | 0.1 | 0.15 | 3.0556 | 800 | 112 | 25
1.4 | 35 | 281.326 | 3.2635 | 0.12 | 0.15 | 2.7309 | 740 | 100 | 25
1.3 | 34 | 281.326 | 3.2373 | 0.09 | 0.14 | 2.5936 | 707.3529 | 94.8235 | 26.1538
1.3 | 35 | 276.764 | 3.6159 | 0.1 | 0.14 | 2.8062 | 676 | 102.8857 | 26.9231
1.3 | 37 | 269.1606 | 2.6499 | 0.09 | 0.16 | 1.9668 | 621.8919 | 71.3243 | 28.4615
1.2 | 28 | 296.5328 | 3.2635 | 0.11 | 0.16 | 2.9246 | 835.7143 | 107.1429 | 23.3333
1.4 | 40 | 311.7397 | 3.6159 | 0.09 | 0.14 | 2.6584 | 717.5 | 96.95 | 28.5714
1.4 | 36 | 319.3431 | 2.8901 | 0.16 | 0.19 | 2.3727 | 816.6667 | 86.1 | 25.7143
1.3 | 30 | 304.1363 | 2.8718 | 0.16 | 0.19 | 2.6134 | 866.6667 | 95.3333 | 23.0769
1.5 | 36 | 307.1776 | 2.6108 | 0.15 | 0.16 | 2.2959 | 841.6667 | 83.3333 | 24
1.5 | 34 | 305.6569 | 2.6108 | 0.14 | 0.19 | 2.4256 | 886.7647 | 88.2353 | 22.6667
1.3 | 30 | 298.0535 | 3.1329 | 0.18 | 0.21 | 2.8416 | 849.3333 | 104 | 23.0769
1.2 | 28 | 352.4787 | 5.2333 | 0.15 | 0.18 | 4.6557 | 993.3857 | 171.8143 | 23.3333
1.4 | 28 | 364.9635 | 4.1772 | 0.12 | 0.19 | 4.3458 | 1200 | 160 | 20
1.4 | 34 | 349.7567 | 3.5245 | 0.09 | 0.16 | 3.0464 | 947.0588 | 111.1765 | 24.2857
1.4 | 27 | 364.9635 | 4.3078 | 0.14 | 0.17 | 4.6405 | 1244.4444 | 171.1111 | 19.2857
1.4 | 23 | 357.3601 | 4.1772 | 0.17 | 0.2 | 5.2664 | 1430.4348 | 194.7826 | 16.4286
1.3 | 25 | 349.7567 | 2.8718 | 0.15 | 0.19 | 3.1319 | 1196 | 114.4 | 19.2308
1.4 | 22 | 387.7737 | 4.5297 | 0.15 | 0.19 | 5.9655 | 1622.7273 | 220.8182 | 15.7143
1.4 | 27 | 368.0049 | 4.6994 | 0.16 | 0.17 | 5.054 | 1254.8148 | 186.6667 | 19.2857
1.4 | 25 | 319.3431 | 4.5688 | 0.16 | 0.2 | 5.2881 | 1176 | 196 | 17.8571
1.3 | 25 | 374.0876 | 5.8742 | 0.15 | 0.19 | 6.3113 | 1279.2 | 234 | 19.2308
1.4 | 24 | 349.7567 | 4.1772 | 0.15 | 0.2 | 5.0489 | 1341.6667 | 186.6667 | 17.1429
1.2 | 22 | 387.7737 | 6.6574 | 0.14 | 0.2 | 7.4872 | 1390.9091 | 278.1818 | 18.3333
1.4 | 27 | 439.4769 | 7.8323 | 0.11 | 0.19 | 8.3751 | 1498.5185 | 311.1111 | 19.2857
1.3 | 19 | 462.2871 | 4.2816 | 0.09 | 0.16 | 6.0817 | 2080 | 224.4211 | 14.6154
1.3 | 12 | 501.8248 | 7.8323 | 0.13 | 0.17 | 17.3822 | 3575 | 650 | 9.2308
1.3 | 8 | 460.7664 | 6.4616 | 0.11 | 0.15 | 21.466 | 4923.75 | 804.375 | 6.1538
1.3 | 9 | 457.7251 | 6.07 | 0.07 | 0.12 | 17.9447 | 4347.7778 | 671.6667 | 6.9231
1.2 | 11 | 482.056 | 4.4383 | 0.09 | 0.16 | 9.9732 | 3458.1818 | 370.9091 | 9.1667
1.1 | 15 | 342.1533 | 4.3078 | 0.14 | 0.19 | 6.5147 | 1650 | 242 | 13.6364
1.3 | 5 | 412.1046 | 5.8742 | 0.17 | 0.21 | 31.1516 | 7046 | 1170 | 3.8462
1.3 | 13 | 444.0389 | 6.305 | 0.13 | 0.17 | 12.9361 | 2920 | 483 | 10
1.3 | 7 | 471.4112 | 6.9838 | 0.14 | 0.21 | 26.4879 | 5757.1429 | 993.5714 | 5.3846
1.3 | 5 | 486.618 | 8.485 | 0.14 | 0.2 | 44.9665 | 8320 | 1690 | 3.8462
1.3 | 3 | 471.4112 | 6.7358 | 0.15 | 0.2 | 59.4463 | 13433.3333 | 2236 | 2.3077
1.3 | 10 | 512.3783 | 10.443 | 0.1 | 0.16 | 27.7309 | 4380.22 | 1040 | 7.6923
1.3 | 6 | 471.4112 | 9.216 | 0.12 | 0.15 | 40.7091 | 6716.6667 | 1529.6667 | 4.6154
1.3 | 10 | 486.618 | 9.3987 | 0.16 | 0.21 | 24.9649 | 4160 | 936 | 7.6923
1.3 | 8 | 486.618 | 8.25 | 0.15 | 0.2 | 27.3789 | 5200 | 1027 | 6.1538
1.3 | 5 | 494.2214 | 11.3829 | 0.12 | 0.17 | 60.2803 | 8450 | 2267.2 | 3.8462
1.3 | 5 | 504.8662 | 9.9339 | 0.16 | 0.19 | 52.6274 | 8632 | 1978.6 | 3.8462
1.2 | 10 | 509.4282 | 10.1167 | 0.17 | 0.19 | 24.812 | 4020 | 930 | 8.3333
1.2 | 7 | 503.3455 | 9.0985 | 0.13 | 0.16 | 31.8363 | 5674.2857 | 1194.8571 | 5.8333
1.3 | 20 | 380.1703 | 8.0934 | 0.15 | 0.18 | 10.7962 | 1625 | 403 | 15.3846
1.2 | 7 | 479.0146 | 9.0985 | 0.12 | 0.18 | 31.8296 | 5400 | 1194.8571 | 5.8333
1.3 | 6 | 517.0316 | 5.2215 | 0.12 | 0.16 | 23.1341 | 7366.6667 | 866.6667 | 4.6154
1.2 | 8 | 501.8248 | 9.7904 | 0.16 | 0.23 | 29.9828 | 4950 | 1125 | 6.6667
1.2 | 6 | 517.0316 | 9.7904 | 0.13 | 0.18 | 39.9348 | 6800 | 1500 | 5
1.2 | 14 | 434.9148 | 4.7255 | 0.14 | 0.16 | 8.3519 | 2451.4286 | 310.2857 | 11.6667
1.3 | 12 | 364.9635 | 4.5688 | 0.16 | 0.16 | 10.1597 | 2600 | 379.1667 | 9.2308
1.2 | 9 | 456.2044 | 6.6574 | 0.07 | 0.11 | 18.1654 | 4000 | 680 | 7.5
1.3 | 11 | 454.6837 | 4.8299 | 0.12 | 0.16 | 11.726 | 3533.6364 | 437.2727 | 8.4615
1.3 | 13 | 425.7908 | 9.2682 | 0.15 | 0.19 | 18.9528 | 2800 | 710 | 10
1.3 | 10 | 485.0973 | 8.5241 | 0.16 | 0.18 | 22.6539 | 4147 | 848.9 | 7.6923
1.3 | 8 | 469.8905 | 6.2658 | 0.16 | 0.2 | 20.8219 | 5021.25 | 780 | 6.1538
1.2 | 10 | 440.9976 | 8.8505 | 0.18 | 0.2 | 21.7052 | 3480 | 813.6 | 8.3333
1.3 | 13 | 459.2457 | 9.3987 | 0.15 | 0.19 | 19.2273 | 3020 | 720 | 10
1.3 | 7 | 460.7664 | 9.0071 | 0.08 | 0.11 | 34.121 | 5627.1429 | 1281.4286 | 5.3846
1.3 | 10 | 479.0146 | 7.3754 | 0.17 | 0.22 | 19.6175 | 4095 | 734.5 | 7.6923
1.3 | 10 | 440.9976 | 8.485 | 0.16 | 0.2 | 22.5382 | 3770 | 845 | 7.6923
1.3 | 22 | 395.3771 | 5.6784 | 0.17 | 0.21 | 6.9286 | 1536.3636 | 257.0455 | 16.9231
1.3 | 15 | 440.9976 | 9.1377 | 0.17 | 0.21 | 16.2158 | 2513.3333 | 606.6667 | 11.5385
1.4 | 17 | 440.9976 | 7.1796 | 0.15 | 0.2 | 12.1379 | 2388.2353 | 452.9412 | 12.1429
1.3 | 7 | 456.2044 | 8.7461 | 0.16 | 0.19 | 33.1344 | 5571.4286 | 1244.2857 | 5.3846
1.3 | 8 | 471.4112 | 8.2239 | 0.18 | 0.22 | 27.2884 | 5037.5 | 1023.75 | 6.1538
1.3 | 14 | 453.163 | 9.1377 | 0.18 | 0.22 | 17.3687 | 2767.1429 | 650 | 10.7692
1.3 | 15 | 471.4112 | 8.3544 | 0.17 | 0.22 | 14.8448 | 2686.6667 | 554.6667 | 11.5385
1.3 | 12 | 456.2044 | 7.1796 | 0.16 | 0.2 | 15.9327 | 3250 | 595.8333 | 9.2308
1.3 | 18 | 463.8078 | 7.1796 | 0.14 | 0.19 | 10.6661 | 2202.7778 | 397.2222 | 13.8462
1.3 | 12 | 486.618 | 7.1796 | 0.17 | 0.22 | 15.9411 | 3466.6667 | 595.8333 | 9.2308
1.3 | 25 | 471.4112 | 7.8323 | 0.18 | 0.2 | 8.4075 | 1612 | 312 | 19.2308
1.3 | 25 | 471.4112 | 7.1796 | 0.16 | 0.21 | 7.7178 | 1612 | 286 | 19.2308
1.3 | 18 | 410.5839 | 6.2658 | 0.18 | 0.22 | 9.3102 | 1950 | 346.6667 | 13.8462
1.4 | 23 | 439.4769 | 6.2658 | 0.19 | 0.21 | 7.8727 | 1759.1304 | 292.1739 | 16.4286
1.3 | 23 | 410.5839 | 5.4826 | 0.19 | 0.23 | 6.4114 | 1526.087 | 237.3913 | 17.6923
1.3 | 32 | 453.163 | 7.0491 | 0.18 | 0.23 | 5.9453 | 1210.625 | 219.375 | 24.6154
1.3 | 30 | 471.4112 | 7.1796 | 0.17 | 0.21 | 6.4533 | 1343.3333 | 238.3333 | 23.0769
1.3 | 30 | 456.2044 | 5.8742 | 0.17 | 0.21 | 5.2996 | 1300 | 195 | 23.0769
1.3 | 22 | 471.4112 | 7.0491 | 0.17 | 0.2 | 8.5956 | 1831.8182 | 319.0909 | 16.9231
1.3 | 19 | 425.7908 | 6.6574 | 0.17 | 0.2 | 9.375 | 1915.7895 | 348.9474 | 14.6154
1.3 | 20 | 349.7567 | 5.4826 | 0.2 | 0.2 | 7.3391 | 1495 | 273 | 15.3846
1.4 | 30 | 352.7981 | 4.4383 | 0.2 | 0.21 | 4.307 | 1082.6667 | 158.6667 | 21.4286
1.3 | 20 | 326.9465 | 3.0546 | 0.19 | 0.22 | 4.1256 | 1397.5 | 152.1 | 15.3846
1.3 | 40 | 383.2117 | 4.1772 | 0.17 | 0.2 | 2.8653 | 819 | 104 | 30.7692
1.3 | 38 | 412.1046 | 4.1511 | 0.19 | 0.22 | 3.0004 | 927.1053 | 108.7895 | 29.2308
1.3 | 25 | 319.3431 | 4.1772 | 0.18 | 0.19 | 4.5029 | 1092 | 166.4 | 19.2308
1.3 | 25 | 334.5499 | 4.0467 | 0.18 | 0.2 | 4.3692 | 1144 | 161.2 | 19.2308
1.3 | 51 | 337.5912 | 4.0858 | 0.18 | 0.2 | 2.2102 | 565.8824 | 79.7843 | 39.2308
1.4 | 40 | 380.1703 | 4.8299 | 0.19 | 0.2 | 3.5409 | 875 | 129.5 | 28.5714
1.4 | 39 | 407.5426 | 5.0257 | 0.19 | 0.22 | 3.7794 | 962.0513 | 138.2051 | 27.8571
1.3 | 40 | 456.2044 | 7.7017 | 0.18 | 0.23 | 5.2134 | 975 | 191.75 | 30.7692
1.3 | 40 | 448.601 | 7.1796 | 0.16 | 0.2 | 4.8664 | 958.75 | 178.75 | 30.7692
1.4 | 33 | 445.5596 | 6.8271 | 0.16 | 0.18 | 6.0096 | 1243.0303 | 221.8788 | 23.5714
1.3 | 39 | 407.5426 | 7.1143 | 0.17 | 0.17 | 4.9324 | 893.3333 | 181.6667 | 30
1.3 | 33 | 366.4842 | 5.3521 | 0.17 | 0.21 | 4.3864 | 949.3939 | 161.5152 | 25.3846
1.3 | 30 | 364.9635 | 5.7437 | 0.17 | 0.18 | 5.1593 | 1040 | 190.6667 | 23.0769
1.4 | 35 | 407.5426 | 5.7828 | 0.17 | 0.21 | 4.8139 | 1072 | 177.2 | 25
1.4 | 41 | 389.2944 | 4.3469 | 0.17 | 0.2 | 3.1245 | 874.1463 | 113.7073 | 29.2857
1.4 | 44 | 319.3431 | 2.2453 | 0.18 | 0.19 | 1.5405 | 668.1818 | 54.7273 | 31.4286
1.4 | 35 | 349.7567 | 2.193 | 0.18 | 0.18 | 1.8798 | 920 | 67.2 | 25
1.4 | 45 | 349.7567 | 3.2635 | 0.15 | 0.19 | 2.1604 | 715.5556 | 77.7778 | 32.1429
1.5 | 44 | 404.5012 | 4.7385 | 0.16 | 0.2 | 3.3951 | 906.8182 | 123.75 | 29.3333
1.3 | 43 | 384.7324 | 5.6131 | 0.18 | 0.2 | 3.5554 | 764.8837 | 130 | 33.0769
1.4 | 45 | 342.1533 | 4.0075 | 0.18 | 0.21 | 2.6287 | 700 | 95.5111 | 32.1429
1.5 | 50 | 364.9635 | 3.9161 | 0.18 | 0.18 | 2.4888 | 720 | 90 | 33.3333
1.5 | 55 | 357.3601 | 3.6551 | 0.18 | 0.18 | 2.125 | 640.9091 | 76.3636 | 36.6667
1.3 | 45 | 364.9635 | 4.1772 | 0.2 | 0.22 | 2.5537 | 693.3333 | 92.4444 | 34.6154
1.3 | 40 | 395.3771 | 4.856 | 0.18 | 0.2 | 3.317 | 845 | 120.9 | 30.7692
1.5 | 53 | 395.3771 | 5.8742 | 0.18 | 0.21 | 3.4883 | 735.8491 | 127.3585 | 35.3333
1.5 | 45 | 425.7908 | 6.5269 | 0.18 | 0.21 | 4.5395 | 933.3333 | 166.6667 | 30
1.3 | 34 | 425.7908 | 5.2215 | 0.2 | 0.21 | 4.1754 | 1070.5882 | 152.9412 | 26.1538
1.3 | 30 | 380.1703 | 3.2635 | 0.21 | 0.21 | 2.9794 | 1083.3333 | 108.3333 | 23.0769
1.3 | 40 | 319.3431 | 3.9161 | 0.19 | 0.19 | 2.6751 | 682.5 | 97.5 | 30.7692
1.3 | 45 | 349.7567 | 2.6108 | 0.18 | 0.19 | 1.6299 | 664.4444 | 57.7778 | 34.6154
1.3 | 40 | 349.7567 | 3.2635 | 0.19 | 0.19 | 2.2525 | 747.5 | 81.25 | 30.7692
1.3 | 40 | 372.5669 | 4.0467 | 0.18 | 0.18 | 2.7761 | 796.25 | 100.75 | 30.7692
1.4 | 35 | 364.9635 | 4.3078 | 0.19 | 0.19 | 3.603 | 960 | 132 | 25
1.5 | 40 | 384.7324 | 4.4383 | 0.18 | 0.2 | 3.4891 | 948.75 | 127.5 | 26.6667
1.3 | 14 | 486.618 | 4.5688 | 0.17 | 0.24 | 8.7566 | 2971.4286 | 325 | 10.7692
1.3 | 30 | 396.8978 | 5.1563 | 0.17 | 0.23 | 4.6509 | 1131 | 171.1667 | 23.0769
1.5 | 35 | 380.1703 | 4.4383 | 0.19 | 0.23 | 3.971 | 1071.4286 | 145.7143 | 23.3333
1.4 | 35 | 384.7324 | 5.3912 | 0.17 | 0.19 | 4.4892 | 1012 | 165.2 | 25
1.3 | 40 | 334.5499 | 5.4826 | 0.16 | 0.17 | 3.7139 | 715 | 136.5 | 30.7692
1.4 | 41 | 334.5499 | 5.2476 | 0.17 | 0.19 | 3.7343 | 751.2195 | 137.2683 | 29.2857
1.4 | 28 | 378.6496 | 3.0676 | 0.17 | 0.17 | 3.2222 | 1245 | 117.5 | 20
1.4 | 40 | 322.3844 | 4.0336 | 0.17 | 0.17 | 2.9585 | 742 | 108.15 | 28.5714
1.5 | 45 | 333.0292 | 4.8691 | 0.17 | 0.17 | 3.3908 | 730 | 124.3333 | 30
1.5 | 42 | 342.1533 | 4.5427 | 0.18 | 0.19 | 3.392 | 803.5714 | 124.2857 | 28
1.4 | 32 | 342.1533 | 2.7413 | 0.19 | 0.2 | 2.5323 | 984.375 | 91.875 | 22.8571
1.3 | 44 | 308.6983 | 4.3991 | 0.18 | 0.18 | 2.727 | 599.7727 | 99.5682 | 33.8462
1.4 | 30 | 349.7567 | 3.9161 | 0.17 | 0.19 | 3.811 | 1073.3333 | 140 | 21.4286
1.4 | 25 | 364.9635 | 3.9161 | 0.16 | 0.17 | 4.558 | 1344 | 168 | 17.8571
1.4 | 22 | 364.9635 | 5.2215 | 0.14 | 0.18 | 6.8538 | 1527.2727 | 254.5455 | 15.7143
1.2 | 35 | 380.1703 | 3.7203 | 0.14 | 0.19 | 2.6977 | 857.1429 | 97.7143 | 29.1667
1.3 | 30 | 380.1703 | 5.6131 | 0.13 | 0.18 | 5.0485 | 1083.3333 | 186.3333 | 23.0769
1.3 | 35 | 380.1703 | 5.6131 | 0.17 | 0.18 | 4.3424 | 928.5714 | 159.7143 | 26.9231
1.4 | 25 | 418.1873 | 6.5269 | 0.13 | 0.17 | 7.5438 | 1540 | 280 | 17.8571
1.4 | 35 | 328.4672 | 5.6131 | 0.15 | 0.19 | 4.654 | 864 | 172 | 25
1.3 | 37 | 355.8394 | 6.9185 | 0.28 | 0.14 | 5.0387 | 822.1622 | 186.2162 | 28.4615
1.4 | 27 | 395.3771 | 4.373 | 0.15 | 0.18 | 4.7177 | 1348.1481 | 173.7037 | 19.2857
1.4 | 38 | 342.1533 | 7.5712 | 0.15 | 0.18 | 5.7635 | 828.9474 | 213.6842 | 27.1429
1.4 | 32 | 336.0706 | 4.3078 | 0.17 | 0.18 | 3.9233 | 966.875 | 144.375 | 22.8571
1.3 | 35 | 334.5499 | 4.5688 | 0.15 | 0.16 | 3.5415 | 817.1429 | 130 | 26.9231
1.3 | 35 | 334.5499 | 4.1772 | 0.16 | 0.18 | 3.2459 | 817.1429 | 118.8571 | 26.9231
1.3 | 42 | 342.1533 | 4.5688 | 0.14 | 0.14 | 2.9688 | 696.4286 | 108.3333 | 32.3077
1.3 | 39 | 329.9878 | 3.6551 | 0.17 | 0.17 | 2.5676 | 723.3333 | 93.3333 | 30
1.3 | 38 | 357.3601 | 4.8299 | 0.17 | 0.18 | 3.4571 | 803.9474 | 126.5789 | 29.2308
1.4 | 35 | 342.1533 | 4.5688 | 0.13 | 0.15 | 3.8089 | 900 | 140 | 25
1.3 | 45 | 340.6326 | 5.9264 | 0.14 | 0.17 | 3.5738 | 647.1111 | 131.1556 | 34.6154
1.4 | 35 | 349.7567 | 4.5688 | 0.13 | 0.13 | 3.811 | 920 | 140 | 25
1.4 | 35 | 349.7567 | 5.6131 | 0.12 | 0.18 | 4.6599 | 920 | 172 | 25
1.4 | 34 | 326.9465 | 4.5688 | 0.09 | 0.14 | 3.9139 | 885.2941 | 144.1176 | 24.2857
1.4 | 25 | 364.9635 | 5.7437 | 0.14 | 0.14 | 6.6377 | 1344 | 246.4 | 17.8571
1.3 | 25 | 410.5839 | 7.1796 | 0.17 | 0.24 | 7.7009 | 1404 | 286 | 19.2308
1.3 | 35 | 402.9805 | 6.9185 | 0.18 | 0.19 | 5.3341 | 984.2857 | 196.8571 | 26.9231
1.2 | 35 | 386.7092 | 6.9185 | 0.12 | 0.19 | 4.9278 | 871.8857 | 181.7143 | 29.1667
1.4 | 41 | 279.8054 | 4.8038 | 0.15 | 0.18 | 3.4111 | 628.2927 | 125.6585 | 29.2857
1.4 | 27 | 325.4258 | 3.629 | 0.15 | 0.15 | 3.9143 | 1109.6296 | 144.1481 | 19.2857
1.4 | 35 | 304.1363 | 3.9161 | 0.17 | 0.17 | 3.2678 | 800 | 120 | 25
1.5 | 49 | 305.6569 | 3.3026 | 0.17 | 0.17 | 2.1394 | 615.3061 | 77.449 | 32.6667
1.3 | 45 | 349.7567 | 4.8299 | 0.17 | 0.19 | 2.9326 | 664.4444 | 106.8889 | 34.6154
1.3 | 45 | 348.236 | 4.4383 | 0.16 | 0.17 | 2.7023 | 661.5556 | 98.2222 | 34.6154
1.4 | 20 | 364.9635 | 3.1329 | 0.17 | 0.17 | 4.558 | 1680 | 168 | 14.2857
1.4 | 35 | 334.5499 | 3.2635 | 0.16 | 0.16 | 2.7457 | 880 | 100 | 25
1.3 | 35 | 334.5499 | 3.0024 | 0.17 | 0.19 | 2.3591 | 817.1429 | 85.4286 | 26.9231
1.4 | 38 | 313.2603 | 3.2635 | 0.16 | 0.16 | 2.5303 | 758.9474 | 92.1053 | 27.1429
1.4 | 32 | 319.3431 | 3.2635 | 0.16 | 0.15 | 2.9901 | 918.75 | 109.375 | 22.8571
1.3 | 37 | 348.236 | 3.0024 | 0.14 | 0.15 | 2.2404 | 804.5946 | 80.8108 | 28.4615
1.3 | 35 | 349.7567 | 3.1329 | 0.14 | 0.16 | 2.4619 | 854.2857 | 89.1429 | 26.9231
1.4 | 40 | 319.3431 | 3.1329 | 0.17 | 0.17 | 2.317 | 735 | 84 | 28.5714
1.4 | 40 | 288.9294 | 2.6108 | 0.17 | 0.17 | 1.9372 | 665 | 70 | 28.5714
1.4 | 38 | 319.3431 | 3.0024 | 0.15 | 0.15 | 2.3366 | 773.6842 | 84.7368 | 27.1429
1.4 | 40 | 311.7397 | 3.394 | 0.16 | 0.16 | 2.5006 | 717.5 | 91 | 28.5714
1.3 | 40 | 352.7981 | 3.0285 | 0.17 | 0.19 | 2.0982 | 754 | 75.4 | 30.7692
1.3 | 40 | 334.5499 | 2.8718 | 0.17 | 0.18 | 1.9896 | 715 | 71.5 | 30.7692
1.4 | 35 | 334.5499 | 3.394 | 0.14 | 0.14 | 2.8518 | 880 | 104 | 25
1.4 | 45 | 334.5499 | 3.6551 | 0.17 | 0.17 | 2.4038 | 684.4444 | 87.1111 | 32.1429
1.4 | 40 | 334.5499 | 3.394 | 0.16 | 0.16 | 2.5069 | 770 | 91 | 28.5714
1.4 | 35 | 319.3431 | 3.394 | 0.17 | 0.17 | 2.8476 | 840 | 104 | 25
1.3 | 45 | 339.1119 | 2.8718 | 0.17 | 0.18 | 1.7802 | 644.2222 | 63.5556 | 34.6154
1.3 | 45 | 334.5499 | 3.0024 | 0.17 | 0.19 | 1.8555 | 635.5556 | 66.4444 | 34.6154
1.4 | 32 | 319.3431 | 3.0024 | 0.17 | 0.17 | 2.758 | 918.75 | 100.625 | 22.8571
1.4 | 40 | 304.1363 | 2.6108 | 0.12 | 0.12 | 1.9414 | 700 | 70 | 28.5714
1.3 | 40 | 349.7567 | 2.9371 | 0.18 | 0.19 | 2.037 | 747.5 | 73.125 | 30.7692
1.3 | 40 | 342.1533 | 3.0024 | 0.18 | 0.19 | 2.078 | 731.25 | 74.75 | 30.7692
1.4 | 40 | 281.326 | 2.0886 | 0.15 | 0.14 | 1.5637 | 647.5 | 56 | 28.5714
1.4 | 40 | 273.7226 | 2.7413 | 0.16 | 0.16 | 2.0258 | 630 | 73.5 | 28.5714
1.3 | 40 | 349.7567 | 2.8849 | 0.17 | 0.19 | 2.0025 | 747.5 | 71.825 | 30.7692
1.3 | 40 | 349.7567 | 3.1329 | 0.18 | 0.2 | 2.1663 | 747.5 | 78 | 30.7692
1.3 | 40 | 342.1533 | 3.0676 | 0.17 | 0.19 | 2.1211 | 731.25 | 76.375 | 30.7692
1.4 | 40 | 319.3431 | 3.0024 | 0.18 | 0.18 | 2.2242 | 735 | 80.5 | 28.5714
1.4 | 40 | 304.1363 | 2.3497 | 0.18 | 0.18 | 1.7557 | 700 | 63 | 28.5714
1.4 | 38 | 316.3017 | 2.6108 | 0.17 | 0.19 | 2.0425 | 766.3158 | 73.6842 | 27.1429
1.3 | 40 | 342.1533 | 2.9371 | 0.18 | 0.19 | 2.0349 | 731.25 | 73.125 | 30.7692
1.3 | 45 | 342.1533 | 3.0024 | 0.17 | 0.19 | 1.8576 | 650 | 66.4444 | 34.6154
1.3 | 45 | 349.7567 | 2.9632 | 0.17 | 0.19 | 1.8368 | 664.4444 | 65.5778 | 34.6154
1.4 | 35 | 308.6983 | 2.6108 | 0.18 | 0.18 | 2.2079 | 812 | 80 | 25
1.4 | 40 | 304.1363 | 2.0103 | 0.18 | 0.18 | 1.5143 | 700 | 53.9 | 28.5714
1.4 | 38 | 304.1363 | 2.6108 | 0.17 | 0.19 | 2.0391 | 736.8421 | 73.6842 | 27.1429
1.3 | 40 | 342.1533 | 2.9632 | 0.18 | 0.19 | 2.0521 | 731.25 | 73.775 | 30.7692
1.3 | 40 | 357.3601 | 3.1329 | 0.18 | 0.19 | 2.1684 | 763.75 | 78 | 30.7692
1.3 | 40 | 339.1119 | 3.1329 | 0.17 | 0.18 | 2.1633 | 724.75 | 78 | 30.7692
1.4 | 45 | 319.3431 | 3.7856 | 0.16 | 0.19 | 2.4821 | 653.3333 | 90.2222 | 32.1429
1.4 | 45 | 308.6983 | 3.2635 | 0.17 | 0.21 | 2.149 | 631.5556 | 77.7778 | 32.1429
1.4 | 40 | 329.9878 | 3.1329 | 0.16 | 0.18 | 2.32 | 759.5 | 84 | 28.5714
1.3 | 40 | 345.1946 | 3.1329 | 0.17 | 0.19 | 2.165 | 737.75 | 78 | 30.7692
1.3 | 40 | 342.1533 | 3.1329 | 0.17 | 0.19 | 2.1642 | 731.25 | 78 | 30.7692
1.3 | 40 | 349.7567 | 3.394 | 0.17 | 0.19 | 2.3387 | 747.5 | 84.5 | 30.7692
1.3 | 40 | 352.7981 | 3.4593 | 0.15 | 0.18 | 2.3827 | 754 | 86.125 | 30.7692
1.4 | 45 | 326.9465 | 3.394 | 0.13 | 0.17 | 2.2366 | 668.8889 | 80.8889 | 32.1429
1.4 | 45 | 304.1363 | 2.6108 | 0.13 | 0.17 | 1.7351 | 622.2222 | 62.2222 | 32.1429
1.4 | 45 | 288.9294 | 2.6108 | 0.13 | 0.16 | 1.7309 | 591.1111 | 62.2222 | 32.1429
1.4 | 45 | 304.1363 | 2.6108 | 0.13 | 0.16 | 1.7351 | 622.2222 | 62.2222 | 32.1429
1.3 | 40 | 334.5499 | 3.1982 | 0.13 | 0.18 | 2.2052 | 715 | 79.625 | 30.7692
1.3 | 40 | 342.1533 | 3.0676 | 0.13 | 0.17 | 2.1211 | 731.25 | 76.375 | 30.7692
1.3 | 40 | 339.1119 | 3.1329 | 0.13 | 0.19 | 2.1633 | 724.75 | 78 | 30.7692
1.3 | 40 | 345.1946 | 4.1772 | 0.12 | 0.19 | 2.8547 | 737.75 | 104 | 30.7692
1.4 | 46 | 304.1363 | 3.1329 | 0.11 | 0.17 | 2.0221 | 608.6957 | 73.0435 | 32.8571
1.4 | 40 | 329.9878 | 3.6551 | 0.1 | 0.17 | 2.6914 | 759.5 | 98 | 28.5714
1.4 | 38 | 334.5499 | 3.394 | 0.13 | 0.19 | 2.634 | 810.5263 | 95.7895 | 27.1429
1.3 | 40 | 372.5669 | 4.3078 | 0.13 | 0.17 | 2.9486 | 796.25 | 107.25 | 30.7692
1.3 | 33 | 385.1886 | 4.5688 | 0.17 | 0.22 | 3.7646 | 997.8485 | 137.8788 | 25.3846
1.4 | 38 | 364.9635 | 5.2215 | 0.17 | 0.23 | 4.0107 | 884.2105 | 147.3684 | 27.1429
1.3 | 40 | 372.5669 | 4.5688 | 0.16 | 0.22 | 3.121 | 796.25 | 113.75 | 30.7692
1.4 | 35 | 357.3601 | 3.9161 | 0.17 | 0.2 | 3.2826 | 940 | 120 | 25
1.3 | 33 | 395.3771 | 4.5688 | 0.17 | 0.19 | 3.7674 | 1024.2424 | 137.8788 | 25.3846
1.3 | 18 | 433.3942 | 4.5688 | 0.17 | 0.2 | 6.8259 | 2058.3333 | 252.7778 | 13.8462
1.3 | 30 | 418.1873 | 4.1772 | 0.16 | 0.19 | 3.7946 | 1191.6667 | 138.6667 | 23.0769
1.3 | 25 | 425.7908 | 4.4383 | 0.17 | 0.25 | 4.8083 | 1456 | 176.8 | 19.2308
1.4 | 25 | 456.2044 | 5.2215 | 0.17 | 0.23 | 6.0689 | 1680 | 224 | 17.8571
1.5 | 20 | 471.4112 | 6.788 | 0.16 | 0.22 | 10.4766 | 2325 | 390 | 13.3333
1.3 | 20 | 486.618 | 7.7017 | 0.17 | 0.2 | 10.3084 | 2080 | 383.5 | 15.3846
1.3 | 21 | 471.4112 | 7.0491 | 0.17 | 0.2 | 8.9987 | 1919.0476 | 334.2857 | 16.1538
1.4 | 25 | 456.2044 | 7.3101 | 0.15 | 0.22 | 8.4457 | 1680 | 313.6 | 17.8571
1.4 | 25 | 456.2044 | 7.3101 | 0.17 | 0.23 | 8.4457 | 1680 | 313.6 | 17.8571
1.5 | 30 | 425.7908 | 7.3101 | 0.17 | 0.24 | 7.546 | 1400 | 280 | 20
1.3 | 38 | 479.0146 | 7.6365 | 0.16 | 0.21 | 5.442 | 1077.6316 | 200.1316 | 29.2308
1.4 | 15 | 532.2384 | 6.5269 | 0.17 | 0.24 | 12.5273 | 3266.6667 | 466.6667 | 10.7143
1.5 | 20 | 562.6521 | 9.1377 | 0.18 | 0.25 | 14.0832 | 2775 | 525 | 13.3333
1.3 | 18 | 593.0657 | 11.6179 | 0.16 | 0.21 | 17.216 | 2816.6667 | 642.7778 | 13.8462
1.3 | 15 | 620.438 | 11.3568 | 0.16 | 0.21 | 20.174 | 3536 | 754 | 11.5385
1.4 | 15 | 608.2725 | 9.5293 | 0.18 | 0.23 | 18.243 | 3733.3333 | 681.3333 | 10.7143
1.4 | 15 | 608.2725 | 9.5293 | 0.17 | 0.22 | 18.243 | 3733.3333 | 681.3333 | 10.7143
1.3 | 8 | 669.0998 | 10.3125 | 0.15 | 0.2 | 34.2405 | 7150 | 1283.75 | 6.1538
1.4 | 45 | 380.1703 | 2.3497 | 0.17 | 0.17 | 1.5911 | 777.7778 | 56 | 32.1429
1.5 | 20 | 418.1873 | 4.4383 | 0.14 | 0.19 | 6.8807 | 2062.5 | 255 | 13.3333
1.4 | 10 | 517.0316 | 7.1796 | 0.15 | 0.19 | 20.5697 | 4760 | 770 | 7.1429
1.2 | 12 | 517.0316 | 6.788 | 0.19 | 0.24 | 13.9379 | 3400 | 520 | 10
1.5 | 15 | 501.8248 | 9.1377 | 0.16 | 0.23 | 18.7086 | 3300 | 700 | 10
1.3 | 15 | 532.2384 | 9.7904 | 0.16 | 0.2 | 17.3907 | 3033.3333 | 650 | 11.5385
1.3 | 15 | 501.8248 | 9.5293 | 0.16 | 0.22 | 16.9224 | 2860 | 632.6667 | 11.5385
1.2 | 7 | 539.8418 | 8.485 | 0.15 | 0.2 | 29.7091 | 6085.7143 | 1114.2857 | 5.8333
1.2 | 9 | 402.9805 | 9.3987 | 0.15 | 0.2 | 25.5783 | 3533.3333 | 960 | 7.5
1.3 | 15 | 532.2384 | 10.0514 | 0.16 | 0.22 | 17.8505 | 3033.3333 | 667.3333 | 11.5385
1.3 | 20 | 471.4112 | 6.5269 | 0.19 | 0.23 | 8.7524 | 2015 | 325 | 15.3846
1.4 | 15 | 465.3285 | 6.5269 | 0.16 | 0.21 | 12.5087 | 2856 | 466.6667 | 10.7143
1.3 | 14 | 501.8248 | 8.485 | 0.17 | 0.23 | 16.1506 | 3064.2857 | 603.5714 | 10.7692
1.4 | 10 | 471.4112 | 7.1796 | 0.18 | 0.22 | 20.5571 | 4340 | 770 | 7.1429
1.4 | 10 | 486.618 | 7.1796 | 0.17 | 0.21 | 20.5613 | 4480 | 770 | 7.1429
1.3 | 18 | 501.8248 | 7.1796 | 0.18 | 0.2 | 10.6767 | 2383.3333 | 397.2222 | 13.8462
1.3 | 15 | 547.4453 | 9.7904 | 0.18 | 0.22 | 17.3949 | 3120 | 650 | 11.5385
1.3 | 14 | 539.8418 | 7.8323 | 0.19 | 0.21 | 14.9295 | 3296.4286 | 557.1429 | 10.7692
1.3 | 20 | 440.9976 | 5.2215 | 0.18 | 0.21 | 7.0196 | 1885 | 260 | 15.3846
1.3 | 12 | 479.0146 | 5.2215 | 0.17 | 0.21 | 11.6283 | 3412.5 | 433.3333 | 9.2308
1.3 | 28 | 425.7908 | 6.1353 | 0.18 | 0.21 | 5.9069 | 1300 | 218.2143 | 21.5385
1.3 | 20 | 501.8248 | 6.5269 | 0.2 | 0.26 | 8.7608 | 2145 | 325 | 15.3846
1.3 | 35 | 440.9976 | 8.485 | 0.15 | 0.2 | 6.527 | 1077.1429 | 241.4286 | 26.9231
1.3 | 10 | 486.618 | 7.8323 | 0.16 | 0.22 | 20.8266 | 4160 | 780 | 7.6923
1.3 | 15 | 593.0657 | 13.0538 | 0.18 | 0.24 | 23.1552 | 3380 | 866.6667 | 11.5385
1.3 | 10 | 547.4453 | 11.7484 | 0.19 | 0.23 | 31.1892 | 4680 | 1170 | 7.6923
1.3 | 12 | 471.4112 | 11.0957 | 0.17 | 0.19 | 24.5583 | 3358.3333 | 920.8333 | 9.2308
1.3 | 15 | 486.618 | 11.0957 | 0.17 | 0.22 | 19.6771 | 2773.3333 | 736.6667 | 11.5385
1.3 | 15 | 456.2044 | 9.0071 | 0.18 | 0.23 | 15.9901 | 2600 | 598 | 11.5385
1.3 | 12 | 517.0316 | 9.7904 | 0.18 | 0.22 | 21.6972 | 3683.3333 | 812.5 | 9.2308
1.3 | 18 | 456.2044 | 8.485 | 0.19 | 0.22 | 12.5799 | 2166.6667 | 469.4444 | 13.8462
1.3 | 14 | 460.7664 | 10.3125 | 0.17 | 0.22 | 19.5878 | 2813.5714 | 733.5714 | 10.7692
1.3 | 20 | 448.601 | 10.443 | 0.18 | 0.24 | 13.9189 | 1917.5 | 520 | 15.3846
1.3 | 20 | 410.5839 | 10.182 | 0.18 | 0.22 | 13.5635 | 1755 | 507 | 15.3846
1.3 | 12 | 486.618 | 8.6155 | 0.18 | 0.22 | 19.1023 | 3466.6667 | 715 | 9.2308
1.3 | 15 | 456.2044 | 7.8323 | 0.19 | 0.23 | 13.921 | 2600 | 520 | 11.5385
1.3 | 18 | 410.5839 | 9.1377 | 0.19 | 0.21 | 13.5251 | 1950 | 505.5556 | 13.8462
1.3 | 12 | 456.2044 | 9.1377 | 0.19 | 0.23 | 20.2434 | 3250 | 758.3333 | 9.2308
1.3 | 23 | 402.9805 | 8.8766 | 0.21 | 0.24 | 10.3077 | 1497.8261 | 384.3478 | 17.6923
1.3 | 30 | 448.601 | 6.5269 | 0.19 | 0.21 | 5.8722 | 1278.3333 | 216.6667 | 23.0769
1.3 | 20 | 433.3942 | 9.7904 | 0.21 | 0.23 | 13.0525 | 1852.5 | 487.5 | 15.3846
1.3 | 28 | 395.3771 | 9.0071 | 0.21 | 0.24 | 8.6081 | 1207.1429 | 320.3571 | 21.5385
1.3 | 20 | 425.7908 | 8.485 | 0.18 | 0.22 | 11.3261 | 1820 | 422.5 | 15.3846
1.3 | 27 | 402.9805 | 7.7017 | 0.2 | 0.23 | 7.6477 | 1275.9259 | 284.0741 | 20.7692
1.3 | 15 | 410.5839 | 7.7017 | 0.19 | 0.22 | 13.6784 | 2340 | 511.3333 | 11.5385
1.3 | 15 | 433.3942 | 6.5269 | 0.18 | 0.21 | 11.6156 | 2470 | 433.3333 | 11.5385
1.3 | 8 | 430.3528 | 7.1796 | 0.17 | 0.19 | 23.8284 | 4598.75 | 893.75 | 6.1538
1.4 | 13 | 501.8248 | 7.8323 | 0.17 | 0.22 | 17.2802 | 3553.8462 | 646.1538 | 9.2857
1.3 | 8 | 539.8418 | 7.7017 | 0.17 | 0.21 | 25.5831 | 5768.75 | 958.75 | 6.1538
1.3 | 18 | 494.2214 | 7.7017 | 0.17 | 0.2 | 11.4409 | 2347.2222 | 426.1111 | 13.8462
1.3 | 12 | 517.0316 | 9.7904 | 0.18 | 0.2 | 21.6972 | 3683.3333 | 812.5 | 9.2308
1.3 | 17 | 456.2044 | 9.2682 | 0.17 | 0.19 | 14.5296 | 2294.1176 | 542.9412 | 13.0769
1.3 | 20 | 448.601 | 7.3101 | 0.18 | 0.19 | 9.7806 | 1917.5 | 364 | 15.3846
1.3 | 23 | 448.601 | 9.0071 | 0.17 | 0.21 | 10.4703 | 1667.3913 | 390 | 17.6923
1.3 | 25 | 410.5839 | 9.1377 | 0.17 | 0.21 | 9.77 | 1404 | 364 | 19.2308
1.3 | 15 | 486.618 | 10.443 | 0.19 | 0.23 | 18.5275 | 2773.3333 | 693.3333 | 11.5385
1.3 | 16 | 440.9976 | 11.4874 | 0.19 | 0.21 | 19.0896 | 2356.25 | 715 | 12.3077
1.3 | 15 | 456.2044 | 11.6179 | 0.2 | 0.21 | 20.5882 | 2600 | 771.3333 | 11.5385
1.3 | 12 | 517.0316 | 9.3987 | 0.2 | 0.24 | 20.835 | 3683.3333 | 780 | 9.2308
1.3 | 12 | 534.0633 | 11.0957 | 0.2 | 0.23 | 24.5757 | 3804.6667 | 920.8333 | 9.2308
1.3 | 15 | 380.1703 | 4.5688 | 0.17 | 0.19 | 8.1523 | 2166.6667 | 303.3333 | 11.5385
1.3 | 10 | 471.4112 | 7.8323 | 0.17 | 0.23 | 20.8224 | 4030 | 780 | 7.6923
1.6 | 11 | 456.2044 | 9.7904 | 0.14 | 0.19 | 29.0657 | 4363.6364 | 1090.9091 | 6.875
1.4 | 12 | 471.4112 | 9.7904 | 0.16 | 0.2 | 23.3425 | 3616.6667 | 875 | 8.5714
1.4 | 5 | 547.4453 | 9.7904 | 0.16 | 0.22 | 55.8597 | 10080 | 2100 | 3.5714
1.4 | 10 | 486.618 | 9.6598 | 0.16 | 0.21 | 27.6176 | 4480 | 1036 | 7.1429
1.5 | 10 | 471.4112 | 11.4874 | 0.13 | 0.18 | 35.1472 | 4650 | 1320 | 6.6667
1.5 | 7 | 479.0146 | 9.7904 | 0.16 | 0.23 | 42.7664 | 6750 | 1607.1429 | 4.6667
1.4 | 8 | 494.2214 | 10.443 | 0.14 | 0.17 | 37.2757 | 5687.5 | 1400 | 5.7143
1.5 | 8 | 532.2384 | 7.5712 | 0.12 | 0.2 | 28.9964 | 6562.5 | 1087.5 | 5.3333
1.7 | 5 | 212.8954 | 2.2191 | 0.17 | 0.01 | 15.392 | 4760 | 578 | 2.9412
1.6 | 8 | 197.6886 | 3.2635 | 0.16 | 0.03 | 13.3186 | 2600 | 500 | 5
1.7 | 8 | 212.8954 | 3.394 | 0 | 0.01 | 14.7155 | 2975 | 552.5 | 4.7059
1.5 | 10 | 258.5158 | 4.5688 | 0.09 | 0.1 | 13.9987 | 2550 | 525 | 6.6667
1.7 | 12 | 258.5158 | 3.7856 | 0.11 | 0.13 | 10.9702 | 2408.3333 | 410.8333 | 7.0588
1.4 | 8 | 258.5158 | 4.1772 | 0.05 | 0.12 | 14.9272 | 2975 | 560 | 5.7143
1.4 | 5 | 288.9294 | 6.2658 | 0.11 | 0.15 | 35.7331 | 5320 | 1344 | 3.5714
1.4 | 8 | 197.6886 | 4.5688 | 0.01 | 0.06 | 16.303 | 2275 | 612.5 | 5.7143
1.4 | 8 | 182.4818 | 3.6551 | 0.04 | 0.13 | 13.0491 | 2100 | 490 | 5.7143
1.4 | 5 | 364.9635 | 6.5269 | 0.12 | 0.18 | 37.2398 | 6720 | 1400 | 3.5714
1.4 | 6 | 380.1703 | 5.8742 | 0.14 | 0.14 | 27.9594 | 5833.3333 | 1050 | 4.2857
1.5 | 5 | 319.3431 | 4.1772 | 0.09 | 0.12 | 25.555 | 6300 | 960 | 3.3333
1.5 | 8 | 380.1703 | 5.8742 | 0.09 | 0.13 | 22.4881 | 4687.5 | 843.75 | 5.3333
1.4 | 8 | 425.7908 | 9.1377 | 0.12 | 0.17 | 32.6144 | 4900 | 1225 | 5.7143
1.5 | 7 | 258.5158 | 4.9604 | 0.06 | 0.14 | 21.6727 | 3642.8571 | 814.2857 | 4.6667
1.4 | 5 | 349.7567 | 5.8742 | 0.11 | 0.15 | 33.5217 | 6440 | 1260 | 3.5714
1.7 | 8 | 190.0852 | 3.6551 | 0 | 0 | 15.8366 | 2656.25 | 595 | 4.7059
1.7 | 10 | 174.8783 | 3.2635 | 0 | 0.02 | 11.3227 | 1955 | 425 | 5.8824
1.7 | 9 | 270.6813 | 4.8299 | 0.05 | 0.13 | 18.6149 | 3362.2222 | 698.8889 | 5.2941
1.6 | 8 | 273.7226 | 9.1377 | 0 | 0.03 | 37.2144 | 3600 | 1400 | 5
1.7 | 8 | 349.7567 | 7.8323 | 0.12 | 0.17 | 33.9196 | 4887.5 | 1275 | 4.7059
1.6 | 7 | 349.7567 | 8.0934 | 0.03 | 0.08 | 37.6903 | 5257.1429 | 1417.1429 | 4.375
1.7 | 8 | 197.6886 | 3.0024 | 0 | 0.03 | 13.0202 | 2762.5 | 488.75 | 4.7059
1.7 | 6 | 197.6886 | 3.0024 | 0 | 0.04 | 17.342 | 3683.3333 | 651.6667 | 3.5294
1.6 | 8 | 197.6886 | 2.6108 | 0.02 | 0.03 | 10.6659 | 2600 | 400 | 5
1.7 | 8 | 197.6886 | 3.2635 | 0 | 0.04 | 14.1476 | 2762.5 | 531.25 | 4.7059
1.8 | 15 | 197.6886 | 5.2215 | 0 | 0 | 12.7881 | 1560 | 480 | 8.3333
1.7 | 10 | 197.6886 | 3.9161 | 0 | 0.03 | 13.5839 | 2210 | 510 | 5.8824
1.6 | 10 | 197.6886 | 4.3078 | 0 | 0.03 | 14.0614 | 2080 | 528 | 6.25
1.7 | 10 | 197.6886 | 3.9161 | 0 | 0.04 | 13.5839 | 2210 | 510 | 5.8824
1.7 | 14 | 197.6886 | 5.2215 | 0 | 0.03 | 12.9397 | 1578.5714 | 485.7143 | 8.2353
1.7 | 8 | 205.292 | 3.394 | 0 | 0.04 | 14.7134 | 2868.75 | 552.5 | 4.7059
1.7 | 10 | 179.4404 | 3.7856 | 0 | 0.04 | 13.1279 | 2006 | 493 | 5.8824
1.7 | 10 | 200.7299 | 3.0024 | 0 | 0.04 | 10.428 | 2244 | 391 | 5.8824
1.8 | 11 | 194.6472 | 3.7856 | 0 | 0.04 | 12.6425 | 2094.5455 | 474.5455 | 6.1111
1.8 | 15 | 197.6886 | 5.2215 | 0 | 0.04 | 12.7881 | 1560 | 480 | 8.3333
1.7 | 12 | 167.2749 | 3.5245 | 0 | 0.04 | 10.1932 | 1558.3333 | 382.5 | 7.0588
1.7 | 13 | 206.8127 | 4.4383 | 0 | 0.04 | 11.852 | 1778.4615 | 444.6154 | 7.6471
1.7 | 10 | 205.292 | 4.5688 | 0 | 0.04 | 15.8409 | 2295 | 595 | 5.8824
1.8 | 12 | 193.1265 | 3.6551 | 0 | 0.04 | 11.1952 | 1905 | 420 | 6.6667
1.8 | 8 | 212.8954 | 3.6551 | 0 | 0.04 | 16.7714 | 3150 | 630 | 4.4444
1.8 | 8 | 228.1022 | 3.7856 | 0 | 0.03 | 17.3725 | 3375 | 652.5 | 4.4444
1.8 | 9 | 228.1022 | 3.5245 | 0 | 0.04 | 14.3882 | 3000 | 540 | 5
1.8 | 10 | 212.8954 | 3.9161 | 0 | 0.03 | 14.384 | 2520 | 540 | 5.5556
1.8 | 10 | 212.8954 | 3.2635 | 0 | 0.03 | 11.9965 | 2520 | 450 | 5.5556
1.7 | 13 | 212.8954 | 3.9161 | 0 | 0.03 | 10.4661 | 1830.7692 | 392.3077 | 7.6471
1.8 | 10 | 205.292 | 4.1772 | 0 | 0.04 | 15.3368 | 2430 | 576 | 5.5556
1.8 | 10 | 159.6715 | 3.9161 | 0 | 0.04 | 14.3692 | 1890 | 540 | 5.5556
1.8 | 10 | 174.8783 | 3.2635 | 0 | 0.05 | 11.9859 | 2070 | 450 | 5.5556
1.7 | 12 | 168.7956 | 2.7413 | 0.07 | 0.03 | 7.9388 | 1572.5 | 297.5 | 7.0588
1.8 | 12 | 167.2749 | 3.9161 | 0 | 0.03 | 11.9838 | 1650 | 450 | 6.6667
1.8 | 15 | 217.4574 | 4.3078 | 0.07 | 0.03 | 10.5653 | 1716 | 396 | 8.3333
1.8 | 10 | 212.8954 | 3.6551 | 0 | 0.03 | 13.429 | 2520 | 504 | 5.5556
1.7 | 15 | 190.0852 | 4.7124 | 0.06 | 0.03 | 10.9061 | 1416.6667 | 409.1333 | 8.8235
1.8 | 10 | 197.6886 | 3.9161 | 0 | 0.03 | 14.3797 | 2340 | 540 | 5.5556
1.8 | 15 | 174.8783 | 3.7856 | 0 | 0.03 | 9.2801 | 1380 | 348 | 8.3333
1.8 | 15 | 167.2749 | 3.9422 | 0.07 | 0.03 | 9.66 | 1320 | 362.4 | 8.3333
1.8 | 15 | 167.2749 | 4.5688 | 0 | 0.03 | 11.188 | 1320 | 420 | 8.3333
1.7 | 14 | 167.2749 | 3.9292 | 0.07 | 0.05 | 9.7422 | 1335.7143 | 365.5 | 8.2353
1.8 | 12 | 182.4818 | 3.9161 | 0 | 0.03 | 11.988 | 1800 | 450 | 6.6667
1.8 | 13 | 180.9611 | 3.89 | 0.07 | 0.03 | 10.9959 | 1647.6923 | 412.6154 | 7.2222
1.8 | 10 | 205.292 | 4.1772 | 0 | 0.03 | 15.3368 | 2430 | 576 | 5.5556
1.8 | 7 | 231.5998 | 3.0154 | 0.07 | 0.03 | 15.8216 | 3916.2857 | 594 | 3.8889
1.7 | 13 | 211.3747 | 3.4462 | 0 | 0.03 | 9.2168 | 1817.6923 | 345.2308 | 7.6471
1.8 | 8 | 217.4574 | 4.1772 | 0.07 | 0.03 | 19.1602 | 3217.5 | 720 | 4.4444
1.9 | 8 | 243.309 | 3.9161 | 0 | 0.03 | 18.9684 | 3800 | 712.5 | 4.2105
1.8 | 10 | 182.4818 | 4.5688 | 0 | 0.03 | 16.763 | 2160 | 630 | 5.5556
1.8 | 10 | 228.1022 | 4.5688 | 0 | 0.03 | 16.7756 | 2700 | 630 | 5.5556
1.8 | 14 | 180.9611 | 4.9735 | 0 | 0.03 | 13.0449 | 1530 | 489.8571 | 7.7778
1.8 | 15 | 167.2749 | 3.394 | 0.01 | 0.04 | 8.323 | 1320 | 312 | 8.3333
1.8 | 15 | 136.8613 | 3.9161 | 0 | 0.03 | 9.5879 | 1080 | 360 | 8.3333
1.8 | 13 | 197.6886 | 4.0467 | 0 | 0.03 | 11.4413 | 1800 | 429.2308 | 7.2222
1.8 | 10 | 197.6886 | 3.9161 | 0 | 0.03 | 14.3797 | 2340 | 540 | 5.5556
1.8 | 13 | 182.4818 | 3.0024 | 0 | 0.06 | 8.4987 | 1661.5385 | 318.4615 | 7.2222
1.8 | 15 | 167.2749 | 3.6551 | 0 | 0.04 | 8.9597 | 1320 | 336 | 8.3333
1.8 | 12 | 197.6886 | 2.8718 | 0 | 0.03 | 8.809 | 1950 | 330 | 6.6667
1.8 | 10 | 212.8954 | 3.6551 | 0 | 0.03 | 13.429 | 2520 | 504 | 5.5556
1.8 | 10 | 243.309 | 3.0024 | 0 | 0.03 | 11.0499 | 2880 | 414 | 5.5556
1.8 | 10 | 228.1022 | 3.7856 | 0 | 0.03 | 13.9107 | 2700 | 522 | 5.5556
1.8 | 10 | 220.4988 | 3.0024 | 0 | 0.03 | 11.0436 | 2610 | 414 | 5.5556
1.8 | 12 | 220.4988 | 3.9161 | 0 | 0.03 | 11.9986 | 2175 | 450 | 6.6667
1.8 | 10 | 319.3431 | 3.0024 | 0.05 | 0.1 | 11.0711 | 3780 | 414 | 5.5556
1.8 | 12 | 334.5499 | 5.4826 | 0.01 | 0.07 | 16.8052 | 3300 | 630 | 6.6667
1.8 | 10 | 395.3771 | 3.0024 | 0.15 | 0.19 | 11.0922 | 4680 | 414 | 5.5556
1.8 | 8 | 471.4112 | 4.1772 | 0.13 | 0.21 | 19.2307 | 6975 | 720 | 4.4444
1.8 | 8 | 319.3431 | 3.9161 | 0.05 | 0.09 | 17.9947 | 4725 | 675 | 4.4444
1.5 | 13 | 471.4112 | 7.3754 | 0.17 | 0.21 | 17.4248 | 3576.9231 | 651.9231 | 8.6667
1.5 | 10 | 471.4112 | 10.182 | 0.18 | 0.22 | 31.1681 | 4650 | 1170 | 6.6667
1.4 | 12 | 471.4112 | 8.2239 | 0.18 | 0.21 | 19.6286 | 3616.6667 | 735 | 8.5714
1.5 | 10 | 471.4112 | 8.485 | 0.18 | 0.22 | 25.9952 | 4650 | 975 | 6.6667
1.4 | 15 | 456.2044 | 7.5712 | 0.18 | 0.23 | 14.4869 | 2800 | 541.3333 | 10.7143
1.4 | 10 | 486.618 | 8.485 | 0.18 | 0.22 | 24.2751 | 4480 | 910 | 7.1429
1.4 | 10 | 486.618 | 9.1377 | 0.15 | 0.21 | 26.1321 | 4480 | 980 | 7.1429
1.4 | 8 | 486.618 | 8.8766 | 0.19 | 0.24 | 31.7028 | 5600 | 1190 | 5.7143
1.4 | 10 | 471.4112 | 9.6598 | 0.16 | 0.2 | 27.6134 | 4340 | 1036 | 7.1429
1.4 | 13 | 479.0146 | 8.485 | 0.16 | 0.2 | 18.7023 | 3392.3077 | 700 | 9.2857
1.4 | 5 | 486.618 | 11.0957 | 0.15 | 0.22 | 63.2705 | 8960 | 2380 | 3.5714
1.4 | 8 | 486.618 | 9.7904 | 0.15 | 0.21 | 34.9524 | 5600 | 1312.5 | 5.7143
1.5 | 6.5 | 477.0377 | 10.8347 | 0.12 | 0.17 | 50.9428 | 7239.2308 | 1915.3846 | 4.3333
1.6 | 15 | 413.6253 | 5.8742 | 0.14 | 0.18 | 12.8481 | 2901.3333 | 480 | 9.375
1.6 | 8 | 501.8248 | 7.1796 | 0.17 | 0.23 | 29.3196 | 6600 | 1100 | 5
1.5 | 5 | 501.8248 | 10.182 | 0.08 | 0.14 | 62.2136 | 9900 | 2340 | 3.3333
1.4 | 15 | 577.8589 | 11.7484 | 0.16 | 0.23 | 22.4436 | 3546.6667 | 840 | 10.7143
1.4 | 7 | 532.2384 | 11.7484 | 0.18 | 0.24 | 47.8972 | 7000 | 1800 | 5
1.4 | 13 | 501.8248 | 11.0957 | 0.18 | 0.23 | 24.4222 | 3553.8462 | 915.3846 | 9.2857
1.5 | 10 | 494.2214 | 10.3778 | 0.17 | 0.23 | 31.7713 | 4875 | 1192.5 | 6.6667
1.4 | 10 | 547.4453 | 11.7484 | 0.2 | 0.25 | 33.5766 | 5040 | 1260 | 7.1429
1.5 | 7 | 562.6521 | 10.443 | 0.2 | 0.25 | 45.6319 | 7928.5714 | 1714.2857 | 4.6667
1.5 | 25 | 517.0316 | 5.2215 | 0.18 | 0.18 | 6.5102 | 2040 | 240 | 16.6667
1.5 | 35 | 501.8248 | 8.485 | 0.22 | 0.22 | 7.5292 | 1414.2857 | 278.5714 | 23.3333
1.5 | 20 | 517.0316 | 9.1377 | 0.18 | 0.21 | 14.0705 | 2550 | 525 | 13.3333
1.3 | 5 | 760.3406 | 16.97 | 0.22 | 0.3 | 89.874 | 13000 | 3380 | 3.8462
1.3 | 10 | 699.5134 | 16.7089 | 0.2 | 0.27 | 44.336 | 5980 | 1664 | 7.6923
1.5 | 8 | 714.7202 | 16.97 | 0.21 | 0.25 | 64.8592 | 8812.5 | 2437.5 | 5.3333
1.4 | 10 | 684.3066 | 15.0119 | 0.23 | 0.28 | 42.8993 | 6300 | 1610 | 7.1429
1.4 | 20 | 638.6861 | 9.7904 | 0.22 | 0.28 | 14.1043 | 2940 | 525 | 14.2857
1.4 | 20 | 661.4964 | 9.1377 | 0.24 | 0.32 | 13.1822 | 3045 | 490 | 14.2857
1.3 | 15 | 669.0998 | 10.443 | 0.24 | 0.35 | 18.5782 | 3813.3333 | 693.3333 | 11.5385
1.4 | 15 | 760.3406 | 11.0957 | 0.24 | 0.33 | 21.2563 | 4666.6667 | 793.3333 | 10.7143
1.4 | 15 | 760.3406 | 9.7904 | 0.23 | 0.31 | 18.7804 | 4666.6667 | 700 | 10.7143
1.4 | 15 | 790.7543 | 11.7484 | 0.23 | 0.34 | 22.5027 | 4853.3333 | 840 | 10.7143
1.3 | 15 | 760.3406 | 11.7484 | 0.23 | 0.31 | 20.9026 | 4333.3333 | 780 | 11.5385
1.4 | 15 | 745.1338 | 9.1377 | 0.23 | 0.34 | 17.5382 | 4573.3333 | 653.3333 | 10.7143
1.3 | 12 | 813.5645 | 9.464 | 0.24 | 0.32 | 21.0611 | 5795.8333 | 785.4167 | 9.2308
1.3 | 12 | 866.7883 | 7.3754 | 0.24 | 0.32 | 16.4778 | 6175 | 612.0833 | 9.2308
1.4 | 15 | 851.5815 | 10.443 | 0.23 | 0.32 | 20.0437 | 5226.6667 | 746.6667 | 10.7143
1.3 | 15 | 129.2579 | 11.0957 | 0.23 | 0.31 | 19.5778 | 736.6667 | 736.6667 | 11.5385
1.4 | 25 | 129.2579 | 11.0957 | 0.22 | 0.28 | 12.663 | 476 | 476 | 17.8571
1.3 | 15 | 167.2749 | 14.3592 | 0.19 | 0.26 | 25.336 | 953.3333 | 953.3333 | 11.5385
1.3 | 8 | 821.1679 | 15.6646 | 0.22 | 0.31 | 51.9566 | 8775 | 1950 | 6.1538
1.3 | 7 | 836.3747 | 16.97 | 0.22 | 0.3 | 64.2771 | 10214.2857 | 2414.2857 | 5.3846
1.4 | 20 | 577.8589 | 6.5269 | 0.22 | 0.32 | 9.4451 | 2660 | 350 | 14.2857
1.3 | 15 | 608.2725 | 11.7484 | 0.15 | 0.24 | 20.8604 | 3466.6667 | 780 | 11.5385
1.4 | 12 | 638.6861 | 13.0538 | 0.2 | 0.28 | 31.1261 | 4900 | 1166.6667 | 8.5714
1.4 | 13 | 684.3066 | 13.0538 | 0.19 | 0.27 | 28.7581 | 4846.1538 | 1076.9231 | 9.2857
1.3 | 13 | 623.4793 | 11.7484 | 0.2 | 0.26 | 24.0479 | 4100 | 900 | 10
1.4 | 12 | 653.8929 | 11.7484 | 0.2 | 0.25 | 28.0354 | 5016.6667 | 1050 | 8.5714
1.4 | 12 | 836.3747 | 14.3592 | 0.19 | 0.26 | 34.2759 | 6416.6667 | 1283.3333 | 8.5714
1.5 | 14 | 836.3747 | 14.3592 | 0.19 | 0.26 | 31.4968 | 5892.8571 | 1178.5714 | 9.3333
1.6 | 12 | 684.3066 | 14.3592 | 0.18 | 0.24 | 39.097 | 6000 | 1466.6667 | 7.5
1.5 | 15 | 653.8929 | 14.3592 | 0.2 | 0.26 | 29.3618 | 4300 | 1100 | 10
1.4 | 15 | 676.7032 | 16.97 | 0.19 | 0.25 | 32.3746 | 4153.3333 | 1213.3333 | 10.7143
1.4 | 11 | 684.3066 | 15.6646 | 0.2 | 0.26 | 40.7047 | 5727.2727 | 1527.2727 | 7.8571
1.5 | 30 | 547.4453 | 5.2215 | 0.25 | 0.29 | 5.4576 | 1800 | 200 | 20
1.5 | 25 | 517.0316 | 5.8742 | 0.25 | 0.27 | 7.306 | 2040 | 270 | 16.6667
1.6 | 20 | 456.2044 | 5.2215 | 0.26 | 0.31 | 8.6155 | 2400 | 320 | 12.5
1.5 | 20 | 544.4039 | 7.4407 | 0.25 | 0.32 | 11.4917 | 2685 | 427.5 | 13.3333
1.6 | 10 | 684.3066 | 15.6646 | 0.24 | 0.3 | 51.1228 | 7200 | 1920 | 6.25
1.6 | 10 | 684.3066 | 15.0119 | 0.22 | 0.3 | 49.0006 | 7200 | 1840 | 6.25
1.7 | 10 | 714.7202 | 14.6203 | 0.27 | 0.32 | 50.7068 | 7990 | 1904 | 5.8824
1.6 | 8 | 714.7202 | 15.6646 | 0.24 | 0.3 | 63.8644 | 9400 | 2400 | 5
1.5 | 20 | 501.8248 | 7.1796 | 0.23 | 0.27 | 11.082 | 2475 | 412.5 | 13.3333
1.5 | 10 | 653.8929 | 11.0957 | 0.25 | 0.31 | 34.0041 | 6450 | 1275 | 6.6667
1.6 | 10 | 684.3066 | 14.3592 | 0.24 | 0.31 | 46.8784 | 7200 | 1760 | 6.25
1.5 | 8 | 653.8929 | 13.7065 | 0.24 | 0.29 | 52.4075 | 8062.5 | 1968.75 | 5.3333
1.6 | 15 | 699.5134 | 15.4035 | 0.24 | 0.31 | 33.5835 | 4906.6667 | 1258.6667 | 9.375
1.5 | 8 | 684.3066 | 15.6646 | 0.29 | 0.38 | 59.8768 | 8437.5 | 2250 | 5.3333
1.5 | 15 | 517.0316 | 3.9161 | 0.29 | 0.28 | 8.1019 | 3400 | 300 | 10
1.7 | 18 | 440.9976 | 4.9604 | 0.25 | 0.3 | 9.6429 | 2738.8889 | 358.8889 | 10.5882
1.6 | 15 | 471.4112 | 6.2397 | 0.24 | 0.32 | 13.6564 | 3306.6667 | 509.8667 | 9.375
1.6 | 12 | 603.7105 | 13.0538 | 0.25 | 0.32 | 35.5376 | 5293.3333 | 1333.3333 | 7.5
1.5 | 10 | 669.0998 | 13.0538 | 0.24 | 0.32 | 39.977 | 6600 | 1500 | 6.6667
1.8 | 15 | 608.2725 | 13.0538 | 0.24 | 0.31 | 32.0019 | 4800 | 1200 | 8.3333
1.8 | 15 | 608.2725 | 11.7484 | 0.25 | 0.33 | 28.8186 | 4800 | 1080 | 8.3333
1.6 | 15 | 694.9513 | 14.0981 | 0.25 | 0.31 | 30.7527 | 4874.6667 | 1152 | 9.375
1.6 | 18 | 638.6861 | 12.7927 | 0.25 | 0.28 | 23.2858 | 3733.3333 | 871.1111 | 11.25
1.6 | 20 | 638.6861 | 11.7484 | 0.25 | 0.31 | 19.2772 | 3360 | 720 | 12.5
1.6 | 15 | 684.3066 | 13.0538 | 0.26 | 0.32 | 28.486 | 4800 | 1066.6667 | 9.375
1.6 | 13 | 710.1582 | 12.6622 | 0.27 | 0.32 | 31.8669 | 5747.6923 | 1193.8462 | 8.125
1.7 | 10 | 699.5134 | 13.7065 | 0.26 | 0.23 | 47.5458 | 7820 | 1785 | 5.8824
1.8 | 12 | 722.3236 | 15.6646 | 0.27 | 0.33 | 47.95 | 7125 | 1800 | 6.6667
1.6 | 12 | 684.3066 | 12.858 | 0.25 | 0.31 | 35.0295 | 6000 | 1313.3333 | 7.5
1.6 | 14 | 729.927 | 14.6203 | 0.25 | 0.31 | 34.1579 | 5485.7143 | 1280 | 8.75
1.5 | 12 | 654.045 | 6.9185 | 0.25 | 0.31 | 17.7561 | 5376.25 | 662.5 | 8
1.5 | 13 | 593.0657 | 5.2215 | 0.25 | 0.31 | 12.4082 | 4500 | 461.5385 | 8.6667
1.6 | 12 | 512.4696 | 5.2215 | 0.2 | 0.24 | 14.2903 | 4493.3333 | 533.3333 | 7.5
1.7 | 13 | 501.8248 | 4.5688 | 0.24 | 0.28 | 12.2808 | 4315.3846 | 457.6923 | 7.6471
1.6 | 18 | 471.4112 | 5.2215 | 0.25 | 0.29 | 9.5629 | 2755.5556 | 355.5556 | 11.25
1.7 | 18 | 486.618 | 6.5269 | 0.24 | 0.29 | 12.662 | 3022.2222 | 472.2222 | 10.5882
1.5 | 12 | 532.2384 | 5.4826 | 0.24 | 0.31 | 14.0747 | 4375 | 525 | 8
1.5 | 14 | 507.9075 | 9.1377 | 0.25 | 0.31 | 20.0367 | 3578.5714 | 750 | 9.3333
1.7 | 10 | 570.2555 | 9.3987 | 0.24 | 0.27 | 32.628 | 6375 | 1224 | 5.8824
1.7 | 15 | 547.4453 | 9.5293 | 0.25 | 0.31 | 22.0991 | 4080 | 827.3333 | 8.8235
1.6 | 12 | 471.4112 | 7.7017 | 0.22 | 0.26 | 20.9992 | 4133.3333 | 786.6667 | 7.5
1.6 | 8 | 532.2384 | 8.485 | 0.24 | 0.29 | 34.6335 | 7000 | 1300 | 5
1.6 | 15 | 684.3066 | 10.182 | 0.23 | 0.28 | 22.2609 | 4800 | 832 | 9.375
1.6 | 13 | 623.4793 | 11.7484 | 0.23 | 0.29 | 29.5574 | 5046.1538 | 1107.6923 | 8.125
1.5 | 12 | 486.618 | 4.6994 | 0.21 | 0.25 | 12.0725 | 4000 | 450 | 8
1.5 | 15 | 501.8248 | 4.5688 | 0.27 | 0.3 | 9.424 | 3300 | 350 | 10
1.5 | 15 | 501.8248 | 5.2215 | 0.2 | 0.25 | 10.7504 | 3300 | 400 | 10
1.6 | 10 | 653.8929 | 14.3592 | 0.25 | 0.33 | 46.8699 | 6880 | 1760 | 6.25
1.6 | 10 | 684.3066 | 15.6646 | 0.24 | 0.31 | 51.1228 | 7200 | 1920 | 6.25
1.5 | 10 | 471.4112 | 3.6551 | 0.25 | 0.31 | 11.2725 | 4650 | 420 | 6.6667
1.5 | 11 | 440.9976 | 4.5688 | 0.24 | 0.29 | 12.7833 | 3954.5455 | 477.2727 | 7.3333
1.4 | 8 | 653.8929 | 13.0538 | 0.24 | 0.32 | 46.6047 | 7525 | 1750 | 5.7143
1.4 | 10 | 608.2725 | 15.6646 | 0.25 | 0.31 | 44.7351 | 5600 | 1680 | 7.1429
1.5 | 10 | 593.0657 | 14.0981 | 0.23 | 0.3 | 43.1392 | 5850 | 1620 | 6.6667
1.4 | 12 | 517.0316 | 7.3101 | 0.23 | 0.3 | 17.4749 | 3966.6667 | 653.3333 | 8.5714
1.5 | 12 | 638.6861 | 11.3568 | 0.26 | 0.32 | 29.026 | 5250 | 1087.5 | 8
1.5 | 12 | 541.3625 | 9.5293 | 0.23 | 0.29 | 24.3567 | 4450 | 912.5 | 8
1.5 | 13 | 562.6521 | 11.644 | 0.24 | 0.3 | 27.4591 | 4269.2308 | 1029.2308 | 8.6667
1.5 | 15 | 562.6521 | 15.6646 | 0.24 | 0.31 | 31.9892 | 3700 | 1200 | 10
1.4 | 18 | 608.2725 | 13.0538 | 0.23 | 0.28 | 20.8014 | 3111.1111 | 777.7778 | 12.8571
1.4 | 20 | 684.3066 | 13.0538 | 0.24 | 0.31 | 18.7593 | 3150 | 700 | 14.2857
1.5 | 12 | 684.3066 | 13.0538 | 0.22 | 0.3 | 33.3494 | 5625 | 1250 | 8
1.4 | 15 | 425.7908 | 3.7856 | 0.26 | 0.29 | 7.2984 | 2613.3333 | 270.6667 | 10.7143
1.5 | 15 | 428.8321 | 3.9161 | 0.24 | 0.31 | 8.0774 | 2820 | 300 | 10
1.4 | 15 | 479.0146 | 6.2658 | 0.24 | 0.31 | 12.0174 | 2940 | 448 | 10.7143
1.5 | 18 | 517.0316 | 6.5269 | 0.26 | 0.31 | 11.1967 | 2833.3333 | 416.6667 | 12
1.5 | 20 | 532.2384 | 6.2658 | 0.22 | 0.28 | 9.6977 | 2625 | 360 | 13.3333
1.4 | 18 | 532.2384 | 7.1796 | 0.23 | 0.29 | 11.4957 | 2722.2222 | 427.7778 | 12.8571
1.4 | 16 | 561.1314 | 8.485 | 0.24 | 0.3 | 15.2434 | 3228.75 | 568.75 | 11.4286
1.5 | 17 | 547.4453 | 8.485 | 0.23 | 0.29 | 15.3663 | 3176.4706 | 573.5294 | 11.3333
1.5 | 17 | 532.2384 | 7.8323 | 0.25 | 0.31 | 14.1918 | 3088.2353 | 529.4118 | 11.3333
1.5 | 20 | 555.0487 | 8.485 | 0.26 | 0.32 | 13.0863 | 2737.5 | 487.5 | 13.3333
1.6 | 20 | 565.6934 | 8.8766 | 0.24 | 0.3 | 14.5881 | 2976 | 544 | 12.5
1.6 | 20 | 494.2214 | 8.485 | 0.23 | 0.3 | 13.9316 | 2600 | 520 | 12.5
1.5 | 20 | 562.6521 | 8.485 | 0.26 | 0.34 | 13.0884 | 2775 | 487.5 | 13.3333
1.6 | 20 | 547.4453 | 7.1796 | 0.22 | 0.29 | 11.8241 | 2880 | 440 | 12.5
1.5 | 20 | 555.0487 | 7.1796 | 0.22 | 0.29 | 11.0967 | 2737.5 | 412.5 | 13.3333
1.7 | 18 | 605.2311 | 7.9628 | 0.25 | 0.34 | 15.4509 | 3758.8889 | 576.1111 | 10.5882
1.7 | 20 | 608.2725 | 8.485 | 0.26 | 0.35 | 14.8254 | 3400 | 552.5 | 11.7647
1.5 | 25 | 532.2384 | 9.1377 | 0.21 | 0.27 | 11.2894 | 2100 | 420 | 16.6667
1.7 | 25 | 524.635 | 6.5269 | 0.2 | 0.28 | 9.1651 | 2346 | 340 | 14.7059
1.6 | 30 | 532.2384 | 7.8323 | 0.2 | 0.27 | 8.6366 | 1866.6667 | 320 | 18.75
1.6 | 30 | 593.0657 | 8.8766 | 0.23 | 0.3 | 9.7854 | 2080 | 362.6667 | 18.75
1.6 | 30 | 593.0657 | 7.8323 | 0.21 | 0.29 | 8.6535 | 2080 | 320 | 18.75
1.5 | 30 | 577.8589 | 8.485 | 0.2 | 0.27 | 8.7819 | 1900 | 325 | 20
1.5 | 30 | 577.8589 | 8.485 | 0.26 | 0.31 | 8.7819 | 1900 | 325 | 20
1.5 | 30 | 608.2725 | 8.485 | 0.21 | 0.28 | 8.7904 | 2000 | 325 | 20
1.6 | 25 | 623.4793 | 7.1796 | 0.23 | 0.3 | 9.5108 | 2624 | 352 | 15.625
1.6 | 25 | 623.4793 | 7.1796 | 0.24 | 0.32 | 9.5108 | 2624 | 352 | 15.625
1.5 | 22 | 653.8929 | 7.8323 | 0.2 | 0.26 | 11.0338 | 2931.8182 | 409.0909 | 14.6667
1.5 | 20 | 653.8929 | 8.8766 | 0.2 | 0.24 | 13.7106 | 3225 | 510 | 13.3333
1.6 | 12 | 676.7032 | 6.5269 | 0.2 | 0.25 | 17.8729 | 5933.3333 | 666.6667 | 7.5
1.6 | 15 | 669.0998 | 6.5269 | 0.2 | 0.26 | 14.3338 | 4693.3333 | 533.3333 | 9.375
1.6 | 20 | 638.6861 | 6.5269 | 0.2 | 0.26 | 10.7884 | 3360 | 400 | 12.5
1.7 | 13 | 711.6788 | 6.2658 | 0.2 | 0.28 | 16.8488 | 6120 | 627.6923 | 7.6471
1.7 | 10 | 714.7202 | 6.788 | 0.22 | 0.28 | 23.6488 | 7990 | 884 | 5.8824
1.6 | 18 | 737.5304 | 7.1796 | 0.23 | 0.31 | 13.1738 | 4311.1111 | 488.8889 | 11.25
1.7 | 13 | 729.927 | 7.4407 | 0.22 | 0.29 | 19.9759 | 6276.9231 | 745.3846 | 7.6471
1.6 | 15 | 608.2725 | 6.2658 | 0.23 | 0.3 | 13.751 | 4266.6667 | 512 | 9.375
1.5 | 25 | 608.2725 | 6.5269 | 0.24 | 0.3 | 8.1272 | 2400 | 300 | 16.6667
1.6 | 30 | 547.4453 | 5.8742 | 0.2 | 0.26 | 6.5187 | 1920 | 240 | 18.75
1.5 | 30 | 532.2384 | 6.5269 | 0.21 | 0.27 | 6.7797 | 1750 | 250 | 20
1.6 | 30 | 547.4453 | 7.1796 | 0.22 | 0.28 | 7.9335 | 1920 | 293.3333 | 18.75
1.6 | 30 | 547.4453 | 7.8323 | 0.22 | 0.28 | 8.6408 | 1920 | 320 | 18.75
1.6 | 17 | 608.2725 | 6.3964 | 0.22 | 0.29 | 12.4028 | 3764.7059 | 461.1765 | 10.625
1.5 | 20 | 623.4793 | 6.5269 | 0.21 | 0.29 | 10.121 | 3075 | 375 | 13.3333
1.6 | 20 | 638.6861 | 7.8323 | 0.22 | 0.28 | 12.9106 | 3360 | 480 | 12.5
1.6 | 25 | 623.4793 | 7.8323 | 0.22 | 0.29 | 10.3597 | 2624 | 384 | 15.625
1.5 | 25 | 623.4793 | 7.8323 | 0.25 | 0.31 | 9.7231 | 2460 | 360 | 16.6667
1.7 | 25 | 631.0827 | 9.1377 | 0.24 | 0.31 | 12.8024 | 2822 | 476 | 14.7059
1.7 | 25 | 623.4793 | 8.485 | 0.23 | 0.31 | 11.8983 | 2788 | 442 | 14.7059
1.5 | 25 | 555.0487 | 7.8323 | 0.23 | 0.3 | 9.7041 | 2190 | 360 | 16.6667
1.6 | 30 | 562.6521 | 7.8323 | 0.24 | 0.33 | 8.6451 | 1973.3333 | 320 | 18.75
1.7 | 22 | 562.6521 | 7.9628 | 0.2 | 0.27 | 12.6604 | 2859.0909 | 471.3636 | 12.9412
1.7 | 23 | 593.0657 | 7.8323 | 0.22 | 0.3 | 11.9291 | 2882.6087 | 443.4783 | 13.5294
1.6 | 30 | 593.0657 | 7.1796 | 0.21 | 0.28 | 7.9461 | 2080 | 293.3333 | 18.75
1.6 | 18 | 684.3066 | 9.1377 | 0.22 | 0.28 | 16.696 | 4000 | 622.2222 | 11.25